## MANTENIMIENTOS VERTIC OBRA
PRESUPUESTO OFICIAL
MANTENIMIENTO, ADECUACIÓN Y MEJORAMIENTO DE LA INFRAESTRUCTURA Y EL ESPACIO PÚBLICO DEL MUNICIPIO DE TOCANCIPÁ
PRESUPUESTO MANTENIMIENTO MALLA PARA RESTRICCION PEATONAL EN BTS
ÍTEM | ID. ICCU | DESCRIPCIÓN | UNID. | CANT. | VLR UNITARIO | VR. TOTAL
1 |  | PRELIMINARES |  |  |  | 1323049.8
1.1 | 1.29 | DEMOLICIÓN VIGA | M3 | 2.7 | 386724 | 1044154.8
1.2 |  | DESMONTE DE MALLA PARA RESTRICCIÓN PEATONAL(INCLUYE DISPOSICIÓN FINAL) | M2 | 15 | 18593 | 278895
3 |  | MALLA PARA RESTRICCIÓN PEATONAL |  |  |  | 28663969.96
3.1 |  | PUENTE DE ADHERENCIA SIKADUR 32 PRIMER | M2 | 5.4963 | 78846 | 433361.8
3.2 | 4.22 | ACERO FIGURADO 60000 PSI | KG | 100 | 7900 | 790000
3.3 | 2.7 | VIGA DE AMARRE EN CONCRETO 3500 PSI | M3 | 2.5913 | 840760 | 2178636.63
3.4 |  | CERRAMIENTO EN CERCA ELECTROSOLDADA ( CERCA 2.5 M DE ANCHO POR 2.0 M DE ALTO Nylofor 3D Pro)INCLUYE TUBOS Y ACCESORIOS DE FIJACIÓN | M2 | 104.7272 | 241217 | 25261971.53
2.23
2.24
2.25 | [6 empty] | 29987019.76
SUB TOTAL | [5 empty] | 29987019.76
ADMINISTRACIÓN |  |  | 25% |  |  | 7496754.94
IMPREVISTOS |  |  | 2% |  |  | 599740.4
UTILIDADES |  |  | 5% |  |  | 1499350.99
AJUSTE
COSTO TOTAL SEGURIDAD VIAL | [5 empty] | 39582866.09
27. MANTENIMIENTO CERRAMIENTO PARQUE MILENIO
ÍTEM | ID. ICCU | DESCRIPCIÓN | UNID. | CANT. | VLR UNITARIO | VR. TOTAL
1 |  | MANTENIMIENTO |  |  |  | 89567754.54
1.1 | 18.2 | ANTICORROSIVO SOBRE LÁMINA LINEAL | ML | 697.2003 | 4794 | 3342378.38
1.2 | 18.3 | ANTICORROSIVO SOBRE LÁMINA LLENA | M2 | 1629 | 18787 | 30604023
1.3 | 18.8 | ESMALTE SOBRE LÁMINA LINEAL | ML | 698 | 4376 | 3054448
1.4 | 18.9 | ESMALTE SOBRE LÁMINA LLENA | M2 | 1613.3102 | 22651 | 36543089.97
1.5 |  | DESMONTE CERRAMIENTO MALLA ESLABONADA C. 10, INC. ÁNGULO PARAL EN TUBO ESTRUCTURAL GALVANIZADO 2" | M2 | 82.1741 | 20398 | 1676186.77
1.6 | 10.1 | CERRAMIENTO MALLA ESLABONADA C. 10 INC. ÁNGULO (PARAL EN TUBO ESTRUCTURAL GALVANIZADO 2") | M2 | 80.9385 | 164371 | 13303945.02
1.7 | 8.8 | MORTERO 1:4 ARENA LAVADA DE PEÑA | M3 | 1.998 | 522364 | 1043683.4
|  |  |  | SUB TOTAL |  | 89567754.54
|  |  |  | ADMINISTRACIÓN | 25% | 22391938.64
|  |  |  | IMPREVISTOS | 2% | 1791355.09
|  |  |  | UTILIDADES | 5% | 4478387.73
AJUSTE
|  |  |  | COSTO TOTAL |  | 118229436
28. MANTENIMIENTO CERRAMIENTO CHICO NORTE
ÍTEM | ID. ICCU | DESCRIPCIÓN | UNID. | CANT. | VLR UNITARIO | VR. TOTAL
1 |  | MANTENIMIENTO |  |  |  | 24313415.15
1.1 | 18.2 | ANTICORROSIVO SOBRE LÁMINA LINEAL | ML | 89.955 | 4794 | 431244.3
1.2 | 18.3 | ANTICORROSIVO SOBRE LÁMINA LLENA | M2 | 542.5759 | 18787 | 10193372.98
1.3 | 18.8 | ESMALTE SOBRE LÁMINA LINEAL | ML | 89.955 | 4376 | 393643.1
1.4 | 18.9 | ESMALTE SOBRE LÁMINA LLENA | M2 | 540.9261 | 22651 | 12252515.98
1.5 | 8.8 | MORTERO 1:4 ARENA LAVADA DE PEÑA | M3 | 1.996 | 522364 | 1042638.79
|  |  |  | SUB TOTAL |  | 24313415.15
|  |  |  | ADMINISTRACIÓN | 25% | 6078353.79
|  |  |  | IMPREVISTOS | 2% | 486268.3
|  |  |  | UTILIDADES | 5% | 1215670.76
AJUSTE
|  |  |  | COSTO TOTAL |  | 32093708
30. MANTENIMIENTO CERRAMIENTO PARQUE LOS PATOS
ÍTEM | ID. ICCU | DESCRIPCIÓN | UNID. | CANT. | VLR UNITARIO | VR. TOTAL
1 |  | MANTENIMIENTO |  |  |  | 173107600
1.1 | 18.2 | ANTICORROSIVO SOBRE LÁMINA LINEAL | ML | 352.9369 | 4794 | 1691979.62
1.2 | 18.3 | ANTICORROSIVO SOBRE LÁMINA LLENA | M2 | 1170.7943 | 18787 | 21995711.99
1.3 | 18.8 | ESMALTE SOBRE LÁMINA LINEAL | ML | 352.9369 | 4376 | 1544451.98
1.4 | 18.9 | ESMALTE SOBRE LÁMINA LLENA | M2 | 1162.9497 | 22651 | 26341973.59
1.4 |  | EXCAVACIÓN MANUAL EN MATERIAL COMÚN H=0.0-2.0 M (INCLUYE RETIRO DE SOBRANTES A UNA DISTANCIA MENOR DE 5 KM) | M3 | 49.75 | 74321 | 3697471.94
1.5 |  | CONCRETO CICLÓPEO 2000 PSI, 40% RAJÓN | M3 | 26.0568 | 285369 | 7435811.82
1.6 |  | VIGA AMARRE EN CONCRETO 3500 PSI | M3 | 23.3641 | 840760 | 19643579.73
1.7 |  | ACERO FIGURADO 60000 PSI | KG | 3760.8857 | 7900 | 29710996.68
1.8 |  | SUMINISTRO E INSTALACIÓN DE CERRAMIENTO EN TUBO DE 2 " REDONDO PARA AGUAS NEGRAS DE 2.40 m DE ALTO, CORTADO EN LA PARTE SUPERIOR A 45° CON SU DEBIDA TAPA Y TERMINADO EN PINTURA DE ESMALTE CON ANTICORROSIVO. | ML | 40 | 653800 | 26152000
1.9 |  | CERRAMIENTO EN ANTE PECHO EN CONCRETO DE 300 PSI EN ACABADO A LA VISTA E=0,20 (H=0,60)TUBO AGUAS NEGRAS (H LIBRE Tubo =1,6m Y H Total Tubo =2,20) | ML | 59.4655 | 525605 | 31255355.23
1.1 | 8.8 | MORTERO 1:4 ARENA LAVADA DE PEÑA | M3 | 6.965 | 522364 | 3638267.42
|  |  |  | SUB TOTAL |  | 173107600
|  |  |  | ADMINISTRACIÓN | 25% | 43276900
|  |  |  | IMPREVISTOS | 2% | 3462152
|  |  |  | UTILIDADES | 5% | 8655380
AJUSTE
|  | . |  | COSTO TOTAL |  | 228502032
32. MANTENIMIENTO CERRAMIENTO PARQUE RECREO DEPORTIVO SAN JAVIER
ÍTEM | ID. ICCU | DESCRIPCIÓN | UNID. | CANT. | VLR UNITARIO | VR. TOTAL
1 |  | MANTENIMIENTO |  |  |  | 27372137.12
1.1 | 18.2 | ANTICORROSIVO SOBRE LÁMINA LINEAL | ML | 199.7 | 4794 | 957361.97
1.2 | 18.3 | ANTICORROSIVO SOBRE LÁMINA LLENA | M2 | 494 | 18787 | 9280778
1.3 | 18.8 | ESMALTE SOBRE LÁMINA LINEAL | ML | 199.7 | 4376 | 873887.35
1.4 | 18.9 | ESMALTE SOBRE LÁMINA LLENA | M2 | 492.5009 | 22651 | 11155637.54
1.5 |  | CERRAMIENTO MALLA ESLABONADA C. 10 INC. ÁNGULO (PARAL EN TUBO ESTRUCTURAL GALVANIZADO 2") | M2 | 19.91 | 164371 | 3272628.36
1.6 | 8.8 | MORTERO 1:4 ARENA LAVADA DE PEÑA | M3 | 2.994 | 522364 | 1563958.19
1.7 |  | MURO TOLETE COMÚN 0.25 M(LINEAL) | ML | 2.9985 | 89340 | 267885.71
|  |  |  | SUB TOTAL |  | 27372137.12
|  |  |  | ADMINISTRACIÓN | 25% | 6843034.28
|  |  |  | IMPREVISTOS | 2% | 547442.74
|  |  |  | UTILIDADES | 5% | 1368606.86
AJUSTE
|  |  |  | COSTO TOTAL |  | 36131221
TOTAL OBRA DEPORTES | [5 empty] | 414956397
AJUSTE | [5 empty] | 0
TOTAL OBRAS DEPORTES | [5 empty] | 414956397
1. PRESUPUESTO PARA EL MANTENIMIENTO DE LA BIBLIOTECA MUNICIPAL
ÍTEM | ÍTEM | DESCRIPCIÓN | UNID. | CANT. | VR. UNITARIO | VR. TOTAL
1 | ICCU | CUBIERTAS |  |  |  | 36137067.75
1.1 |  | DESMONTE DE CUBIERTA(TIPO SANDWICH) | M2 | 64.7402 | 18144 | 1174646.67
1.2 | 7.28 | TEJA TIPO SANDWICH 525-C CAL. 26, POLIURETANO INYECTADO 30MM | M2 | 50.1738 | 204783 | 10274743.58
1.3 |  | LIMPIEZA E IMPERMEABILIZACION VIGA CANAL (INCLUYE TRABAJOS EN ALTURA) | M2 | 156.267 | 49280 | 7700838.4
1.4 |  | DEMOLICION DE MURO EN CONCRETO REFORZADO e= 30 cm EN ALTURA SUPERIOR A LOS 15 m | M2 | 0.81891 | 387307 | 317168.85
1.5 |  | SUMINISTRO E INSTALACION DE GARGOLAS PARA DESAGUE DE 4" (PIEDRA MUÑECA) | UND | 15.7685 | 177458 | 2798254.18
1.6 | 7.18 | CANAL EN LÁMINA GALVANIZADA CAL. 22; DS=50 | ML | 144.938 | 50184 | 7273568.46
1.7 | 7.34 | FLANCHE EN LÁMINA GALVANIZADA CAL. 22; DS=30 | ML | 174.9489 | 37713 | 6597847.61
2 |  | CARPINTERIA METALICA |  |  |  | 818423
2.1 |  | SUMINISTRO E INSTALACIÓN DE CIERRA PUERTA HIDRAULICO AJUSTABLE HASTA 80 KG | UN | 2 | 210679 | 421358
2.2 |  | MANTENIMIENTO DE DIVISIONES Y PUERTAS EN ALUMINIO BAÑOS (INCLUYE RETIRO) | M2 | 5 | 79413 | 397065
3 |  | CIELO RASO |  |  |  | 17758470.77
3.1 | 1.14 | DEMOLICIÓN CIELO RASO FALSO (SUPERBOARD) | M2 | 198.1831 | 15566 | 3084918.79
3.2 | 15.5 | CIELO RASO PLANO DRYWALL (INCLUYE PINTURA) | M2 | 191.0047 | 76823 | 14673551.98
4 |  | PINTURA |  |  |  | 29012897.61
4.1 |  | PINTURA KORAZA DOS MANOS SOBRE PAÑETE O PINTURA EXISTENTE FACHADAS | M2 | 681.4378 | 12138 | 8271292.36
4.2 | 18.16 | ESTUCO Y VINILO TRES MANOS | M2 | 387.8924 | 25421 | 9860612.94
4.3 | 7.5 | BAJANTE AGUAS LLUVIAS PVC 4" | ML | 98.4574 | 51695 | 5089757.17
4.4 | 13.9 | MANTO FIBERGLASS 600X1 | M2 | 108.3918 | 44417 | 4814437.76
4.5 | 14.14 | GUARDAESCOBA PINO CARIBE | ML | 59.7868 | 16338 | 976797.38
5 |  | APARATOS SANITARIOS |  |  |  | 11071009
5.1 |  | REVISION Y ARREGLO GRIFERIA COMPLETA 200 AK SANITARIA | UN | 16 | 115838 | 1853408
5.2 |  | REVISION Y ARREGLO GRIFERIA LAVAMANOS | UN | 20 | 65567 | 1311340
5.3 |  | SUMINISTRO E INSTALACIÓN GRIFERIA LAVAMANOS TIPO PUSH | UN | 6 | 324838 | 1949028
5.4 | 11.36 | REGISTRO 1/2" | UN | 1 | 85985 | 85985
5.5 | 11.21 | SALIDA SANITARIA PVC-S/PARAL 4" | UN | 4 | 137936 | 551744
5.6 |  | LIMPIEZA DE TUBERIA SANITARIA D= 2",3" y 4" CON SONDA ELECTRICA (INCLUYE RETIRO DE RESIDUOS) | ML | 100 | 14982 | 1498200
5.7 | 3.11 | TUBERIA DRENAJE PVC 110 | ML | 32 | 40752 | 1304064
5.8 | 14.1 | BALDOSA CERÁMICA PISO-PARED 20X20 CALIDAD PRIMERA | M2 | 30 | 83908 | 2517240
6 |  | FACHADA |  |  |  | 23676212.42
6.1 | 5.5 | LAVADO DE FACHADA | M2 | 1709.4398 | 9600 | 16410622.19
6.2 |  | SUMINISTRO E INSTALACIÓN DE MALLA CONTRA PLAGAS TERMINADO EN PINTURA, INCLUYE ESTRUCTURA EN ÁNGULO HIERRO 1'' X 1'' X 6M | M2 | 29.3422 | 247616 | 7265590.23
7 |  | INSTALACIONES ELÉCTRICAS |  |  |  | 801230
7.1 | 12.2 | SALIDA LÁMPARA TOMA PVC COMPLETA | UN | 5 | 81435 | 407175
7.2 | 12.9 | SALIDA TOMA DOBLE PVC COMPLETA | UN | 5 | 78811 | 394055
8 |  | REVISION Y ARREGLO DE ASCENSOR |  |  |  | 26699530
8.1 |  | REVISION TECNICA Y ARREGLO ELECTRO MECANICO DE ASCENSOR ( INCLUYE CAMBIO E INSTALACIÓN DE EQUIPOS DE ACUERDO A LA NORMA NTC 5926-1, CAMBIO DE PUERTA, CERTIFICACION PUESTA EN MARCHA Y MANTENIMIENTO RUTINARIO CADA MES POR 12 MESES ) | GL | 1 | 25000000 | 25000000
8.2 |  | SUMINISTRO E INSTALACIÓN PANEL LED CUADRADO 60X60 40 W | UN | 15 | 113302 | 1699530
9 |  | OTROS |  |  |  | 16304160.62
9.1 | 5.02 | ADOQUIN DE ARCILLA 20X10X8 CM | M2 | 58.6749 | 121043 | 7102180.87
9.2 | 5.04 | ANDEN EN CONCRETO 3000 PSI EN SITIO E = 0.1 M | M2 | 49.4479 | 78753 | 3894167.13
9.3 | 18.1 | ESMALTE SOBRE MADERA LINEAL | ML | 30 | 6433 | 192990
9.4 | 18.11 | ESMALTE SOBRE MADERA | M2 | 25 | 23822 | 595550
9.5 | 18.18 | LACA PISOS MADERA | M2 | 25 | 38860 | 971500
9.6 |  | SUMINISTRO E INSTALACIÓN CINTA ANTIDESLIZANTE NEGRA | ML | 45 | 11026 | 496170
9.7 | 5.16 | TABLETA PREFABRICADA A - 20 (20X20 CM) | M2 | 29.7681 | 84771 | 2523471.62
9.8 | 7.01 | LINEAS DE DEMARCACIÓN CON PINTURA EN FRIO | ML | 99.7791 | 5293 | 528131
|  |  |  | SUB-TOTAL |  | 162279001.17
|  |  |  | ADMINISTRACION | 25% | 40569750.29
|  |  |  | IMPREVISTOS | 2% | 3245580.02
|  |  |  | UTILIDAD | 5% | 8113950.06
AJUSTE AL PESO
|  |  |  | COSTO TOTAL |  | 214208281.54
12. PRESUPUESTO MANTENIMIENTO CASA DE LA CULTURA
ÍTEM |  | DESCRIPCIÓN | UND. | CANT. | VLR UNITARIO | VR TOTAL
1 |  | PRELIMINARES |  |  |  | 11711761
1.1 |  | DESMONTE DIVISIÓN METALICA BAÑO INCLUYE TRANSPORTE Y RETIRO | M2 | 17 | 19605 | 333285
1.2 | 1.14 | DESMONTE DE CIELO RASO FALSO | M2 | 80 | 15566 | 1245280
1.3 |  | DESMONTE DE EXTRACTORES BAÑOS | UN | 8 | 10174 | 81392
1.4 | 1.1 | DEMOLICIÓN BALDOSA DE PISO H=0.02 M | M2 | 30 | 11256 | 337680
1.5 | 1.12 | DEMOLICIÓN ENCHAPE MURO | M2 | 80 | 12107 | 968560
1.6 | 1.32 | DESMONTE APARATOS SANITARIOS | UN | 14 | 35121 | 491694
1.7 |  | LIMPIEZA DE TUBERIA SANITARIA D= 2",3" y 4" CON SONDA ELECTRICA (INCLUYE RETIRO DE RESIDUOS) | ML | 70 | 14982 | 1048740
1.9 | 1.33 | DESMONTE DE CUBIERTAS (TEJA DE BARRO) | M2 | 230 | 18891 | 4344930
1.1 | 1.34 | DESMONTE DE CUBIERTAS (ASBESTO CEMENTO) | M2 | 150 | 19068 | 2860200
2 |  | CUBIERTAS |  |  |  | 56442055.35
2.1 | 13.9 | MANTO FIBERGLASS 600X1 | M2 | 223.0838 | 44417 | 9908712.98
2.2 | 7.19 | TEJA DE BARRO | M2 | 216.1717 | 88157 | 19057050.43
2.3 | 7.24 | TEJA FIBROCEMENTO No. 8 | M2 | 146.2891 | 53776 | 7866842.54
2.4 |  | LIMPIEZA, LAVADO Y DESTACO DE BAJANTES | ML | 98.8559 | 36206 | 3579178.47
2.5 |  | LIMPIEZA E IMPERMEABILIZACION VIGA CANAL (INCLUYE TRABAJOS EN ALTURA) | ML | 146.459 | 49280 | 7217498.69
2.6 | 7.18 | CANAL EN LÁMINA GALVANIZADA CAL. 22; DS=50 | ML | 59.4716 | 50184 | 2984521.51
2.7 | 7.33 | FLANCHE EN LÁMINA GALVANIZADA CAL. 22; DS = 20 | ML | 118.4984 | 32411 | 3840652.24
2.8 | 7.26 | TEJA PLÁSTICA No.6 | M2 | 9.866 | 64547 | 636822.47
2.9 | 5.9 | MURO DRYWALL DOBLE CARA 0.12 M | M2 | 9.8146 | 137629 | 1350776.02
3 |  | CARPINTERÍA EN MADERA |  |  |  | 6227777.5
3.1 | 18.1 | ESMALTE SOBRE MADERA LINEAL | ML | 40 | 6433 | 257320
3.2 | 9.18 | CERRADURA DE ENTRADA PRINCIPAL | UN | 5 | 162774 | 813870
3.3 | 9.19 | SUMINISTRO E INSTALACIÓN CERROJO DOBLE | UN | 5 | 127256 | 636280
3.4 | 9.21 | SUMINISTRO E INSTALACIÓN CERRADURA DE POMO ENTRADA | UN | 11 | 41944 | 461384
3.5 | 9.22 | SUMINISTRO E INSTALACIÓN CERRADURA DE POMO BAÑO | UN | 7 | 39949 | 279643
3.6 | 18.10 | ESMALTE SOBRE MADERA LINEAL | ML | 14 | 6433 | 90062
3.7 | 18.11 | ESMALTE SOBRE MADERA LLENA | M2 | 14 | 23822 | 333508
3.8 | 18.13 | ESMALTE SOBRE MARCOS MADERA | M2 | 14 | 9857 | 137998
3.9 |  | SUMISTRO E INSTALACION DE MUEBLE COCINA CON MUEBLE BAJO (1,50 X 0,62X0,60 M) MUEBLE ALTO (1,50 X 0,60 X 0,65 M) ELABORADO EN SUPER T RH BLANCO NEVADO EN SU PARTE ESTRCUTURAL, Y LOS FRENTES O VISTOS ELABORADOS EN AGLOMERADO ENCHAPADO EN FORMICA REF: CYPRESS CAMEL MT CON BORDES EN CANTO RIGIDO, VISAGRAS DE PARCHE CIERRE LENTO | M2 | 2.5 | 1287085 | 3217712.5
4 |  | CARPINTERÍA METÁLICA |  |  |  | 11370809.95
4.1 |  | SUMINISTRO E INSTALACIÓN DE CIERRA PUERTA HIDRAULICO AJUSTABLE HASTA 80 KG | UN | 1 | 210679 | 210679
4.2 | 9.3 | VIDRIO TRANSPARENTE 4 MM | M2 | 3.9956 | 62977 | 251629.82
4.3 | 10.15 | DIVISIÓN PARA BAÑO EN ACERO INOXIDABLE 304 CAL.20 (INCLUYE PUERTAS Y ACCESORIOS) | M2 | 9.6798 | 1085562 | 10507976.82
4.4 | 18.2 | ANTICORROSIVO SOBRE LÁMINA LINEAL | ML | 17 | 4794 | 81498
4.5 | 18.3 | ANTICORROSIVO SOBRE LÁMINA LLENA | M2 | 16.9812 | 18787 | 319026.31
5 |  | INSTALACIONES ELÉCTRICAS |  |  |  | 20005391
5.1 |  | SUMINISTRO E INSTALACIÓN DE BALA LED 16W | UN | 12 | 156200 | 1874400
5.2 |  | SUMINISTRO E INSTALACIÓN DE PANEL LED CUADRADO 60X60 CM 40W | UN | 30 | 115552 | 3466560
5.3 | 21.32 | CANALETA PLÁSTICA 13X7 MM | ML | 150 | 37616 | 5642400
5.4 |  | EXTRACTOR PARED-TECHO 16X16X9.6 CM | UN | 8 | 256920 | 2055360
5.5 | 12.2 | SALIDA LÁMPARA TOMA PVC COMPLETA | UN | 3 | 81435 | 244305
5.6 | 12.4 | SALIDA LÁMPARA. CONMUTABLE PVC COMPLETA | UN | 3 | 107072 | 321216
5.7 | 9.28 | VIDRIO TEMPLADO PULIDO 8MM | M2 | 10 | 340115 | 3401150
5.8 |  | REVISIÓN Y MANTENIMIENTO DEL SISTEMA HIDRAULICO (INCLUYE BOMBA Y TANQUE HIDROFLOW) | GL | 1 | 3000000 | 3000000
6 |  | PISOS, ACABADOS, ENCHAPES Y ACCESORIOS |  |  |  | 31439306.61
6.1 |  | SUMINISTRO E INSTALACIÓN PISO LAMINADO | M2 | 39.5141 | 96092 | 3796990.31
6.2 | 14.1 | BALDOSA CERÁMICA PISO-PARED 20X20 CALIDAD PRIMERA | M2 | 107.0847 | 83908 | 8985262.02
6.3 | 14.2 | BALDOSA CERÁMICA PISO-PARED 20X20 CALIDAD PRIMERA (LINEAL) | ML | 19.9558 | 52271 | 1043111.12
6.4 | 14.23 | PISO VINILO TRÁFICO PESADO AUDITORIO | M2 | 227.2786 | 75525 | 17165219.23
6.5 | 14.36 | REMATES BOCEL PORCELANA | ML | 29.9669 | 14974 | 448723.93
7 |  | CIELO RASO |  |  |  | 9783170
7.1 | 15.5 | CIELO RASO PLANO DRYWALL (INCLUYE PINTURA) | M2 | 110 | 76823 | 8450530
7.2 | 15.7 | CORNISAS YESO | ML | 20 | 66632 | 1332640
8 |  | APARATOS SANITARIOS |  |  |  | 16024089.2
8.1 |  | REVISION Y ARREGLO GRIFERIA COMPLETA 200 AK SANITARIA | UN | 4 | 115838 | 463352
8.2 |  | REVISIÓN Y ARREGLO GRIFERIA LAVAMANOS | UN | 8 | 65567 | 524536
8.3 | 17.1 | SUMINISTRO E INSTALACIÓN SANITARIO TANQUE (INCLUYE GRIFERIA) | UN | 13 | 424655 | 5520515
8.4 | 17.6 | SUMINISTRO E INSTALACIÓN LAVAMANOS DE EMPOTRAR (INCLUYE GRIFEÍA) | UN | 8 | 260030 | 2080240
8.5 | 17.7 | SUMINISTRO E INSTALACIÓN ORINAL DE LLAVE (INCLUYE GRIFERÍA) | UN | 4 | 551014 | 2204056
8.6 | 14.3 | JUEGOS INCRUSTAR (INCLUYE TOALLERO,PORTA ROLLO, JABONERA,CEPILLERA Y PERCHA SIMPLE) | UN | 9 | 175109 | 1575981
8.7 | 11.27 | RED SUMINISTRO PVC 1/2" | ML | 10 | 13101 | 131010
8.8 | 11.36 | SUMINISTRO E INSTALACION REGISTRO DE 1/2" | UN | 6 | 85985 | 515910
8.9 | 11.31 | RED SANITARIA PVC-S 2'' | ML | 70 | 37722 | 2640540
8.1 | 9.24 | ESPEJO BISELADO INCOLORO 4 MM | M2 | 3.61 | 101925 | 367949.2
9 |  | PINTURAS |  |  |  | 14259850
9.1 | 18.16 | ESTUCO Y VINILO 3 MANOS | M2 | 550 | 24876 | 13681800
9.2 |  | VINILO SOBRE PINTURA EXISTENTE 2 MANOS | M2 | 50 | 11561 | 578050
|  |  |  | COSTOS DIRECTOS |  | 177264210.61
|  |  |  | ADMINISTRACIÓN | 25% | 44316052.65
|  |  |  | IMPREVISTOS | 2% | 3545284.21
|  |  |  | UTILIDADES | 5% | 8863210.53
AJUSTE
|  |  |  | COSTO TOTAL |  | 233988758
18. PRESUPUESTO MANTENIMIENTO CIUDADELA CULTURAL
ÍTEM | ID. ICCU | DESCRIPCIÓN | UN | CANT. | VLR UNITARIO | VR TOTAL
1 |  | PRELIMINARES |  |  |  | 17700130
1.1 |  | DESMONTE DIVISIÓN METALICA BAÑO INCLUYE TRANSPORTE Y RETIRO | M2 | 60 | 19605 | 1176300
1.2 | 1.1 | DEMOLICIÓN BALDOSA DE PISO H=0.02 M | M2 | 100 | 11256 | 1125600
1.3 | 1.22 | DEMOLICIÓN PLACA MACIZA 0.20 M | M2 | 100 | 101883 | 10188300
1.4 | 1.32 | DESMONTE APARATOS SANITARIOS | UN | 20 | 35121 | 702420
1.5 | 1.14 | DESMONTE DE CIELO RASO FALSO | M2 | 50 | 15566 | 778300
1.6 | 1.38 | DESMONTE MARCOS Y PUERTAS | UN | 60 | 21550 | 1293000
1.7 | 1.39 | DESMONTE VENTANAS | M2 | 10 | 18891 | 188910
1.8 |  | LIMPIEZA DE TUBERIA SANITARIA D= 2",3" y 4" CON SONDA ELECTRICA (INCLUYE RETIRO DE RESIDUOS) | ML | 150 | 14982 | 2247300
2 |  | CUBIERTAS |  |  |  | 156620771.83
2.1 | 13.9 | MANTO FIBERGLASS 600X1 | M2 | 756.1358 | 44417 | 33585283.62
2.2 | 6.5 | MORTERO IMPERMEABILIZADO 1:3 ARENA LAVADA DE PEÑA | M3 | 29.5264 | 841808 | 24855561.58
2.3 | 7.32 | ESTRUCTURA METÁLICA PARA TEJA DE FIBROCEMENTO (TUBO ESTRUCTURAL ABIERTO 4''X2'', 15 MM) | M2 | 740.6481 | 85320 | 63192095.17
2.4 |  | LIMPIEZA, LAVADO Y DESTACO DE BAJANTES | ML | 196.2454 | 36206 | 7105262.1
2.5 |  | LIMPIEZA E IMPERMEABILIZACION VIGA CANAL (INCLUYE TRABAJOS EN ALTURA) | ML | 194.0369 | 52610 | 10208279.31
2.6 | 7.33 | FLANCHE EN LÁMINA GALVANIZADA CAL. 22; DS = 20 | ML | 196.4663 | 32411 | 6367668.88
2.7 | 7.38 | CANAL EN LAMINA GALVANIZADA CAL. 22;DS =90 | ML | 59.2049 | 80083 | 4741307.2
2.8 | 7.5 | BAJANTE PVC AGUAS LLUVIAS D=4" | ML | 117.8798 | 55695 | 6565313.97
3 |  | PAÑETES, REVOQUES Y REPELLOS |  |  |  | 9887038
3.1 | 6.16 | PAÑETE IMPERMEABILIZADO MUROS 1:3, E=1.5 CM (LINEAL) | ML | 250 | 20347 | 5086750
3.2 | 5.5 | LAVADA DE FACHADA | M2 | 500.03 | 9600 | 4800288
4 |  | CARPINTERÍA EN MADERA |  |  |  | 41676800
4.1 | 9.5 | MARCO PUERTA Y ENCHAPE, TABLA CHAPA X 0.15M | UN | 60 | 335636 | 20138160
4.2 | 9.8 | HOJA PUERTA FORTEC 0.81 | UN | 60 | 268695 | 16121700
4.3 | 9.18 | CERRADURA DE ENTRADA PRINCIPAL | UN | 10 | 162774 | 1627740
4.4 | 9.19 | SUMINISTRO E INSTALACIÓN CERROJO DOBLE | UN | 10 | 127256 | 1272560
4.5 | 9.21 | SUMINISTRO E INSTALACIÓN CERRADURA DE POMO ALCOBA | UN | 60 | 41944 | 2516640
5 |  | CARPINTERÍA METÁLICA |  |  |  | 62761005.82
5.1 | 10.16 | REJA BANCARIA EN VARILLA CUADRADA DE 1/2" INC. ANTICORROSIVO | M2 | 29.4699 | 221483 | 6527091.45
5.2 | 10.15 | SUMINISTRO E INSTALACIÓN DIVISIÓN PARA BAÑO EN ACERO INOXIDABLE 304 CAL.20 (INCLUYE PUERTAS Y ACCESORIOS) | M2 | 40.7382 | 1085562 | 44223866.68
5.3 | 10.7 | PUERTA EN LÁMINA CAL 18 INC. ANTICORROSIVO | M2 | 14.8178 | 308148 | 4566073.28
5.4 | 10.19 | VENTANA EN ALUMINIO CORREDIZA | M2 | 19.6025 | 379747 | 7443974.41
6 |  | INSTALACIONES HIDROSANITARIAS |  |  |  | 1342930
6.1 | 11.27 | RED SUMINISTRO PVC 1/2'' | ML | 50 | 13101 | 655050
6.2 | 11.36 | REGISTRO 1/2" | UN | 8 | 85985 | 687880
7 |  | INSTALACIONES ELÉCTRICAS |  |  |  | 11914160
7.1 |  | SUMINISTRO E INSTALACIÓN DE BALA LED 16W | UN | 30 | 156200 | 4686000
7.2 |  | SUMINISTRO E INSTALACIÓN PANEL LED CUADRADO 60 X 60 40 W | UN | 30 | 115552 | 3466560
7.3 | 21.32 | CANALETA PLÁSTICA 13X7 MM | ML | 100 | 37616 | 3761600
8 |  | PISOS, ACABADOS, ENCHAPES Y ACCESORIOS |  |  |  | 29824688.72
8.1 |  | SUMINISTRO E INSTALACIÓN PISO LAMINADO | M2 | 150 | 96092 | 14413800
8.2 | 14.1 | BALDOSA CERÁMICA PISO-PARAD 20X20 CALIDAD PRIMERA | M2 | 150 | 83908 | 12586200
8.3 |  | SUMINISTRO E INSTALACIÓN CINTA ANTIDESLIZANTE NEGRA | ML | 201.16 | 14042 | 2824688.72
9 |  | CIELO RASO |  |  |  | 15703650
9.1 | 15.5 | CIELO RASO PLANO DRYWALL (INCLUYE PINTURA) | M2 | 150 | 76823 | 11523450
9.2 | 15.1 | CIELO RASO EN PVC e=8 mm (INCLUYE ESTRUCTURA DE APOYO) | M2 | 50 | 83604 | 4180200
10 |  | APARATOS SANITARIOS |  |  |  | 24175964
10.1 |  | REVISIÓN Y ARREGLO GRIFERIA SANITARIA BAÑOS | UN | 20 | 115838 | 2316760
10.2 |  | REVISIÓN Y ARREGLO GRIFERIA LAVAMANOS | UN | 20 | 69838 | 1396760
10.3 | 17.1 | SUMINISTRO E INSTALACIÓN SANITARIO TANQUE (INCLUYE GRIFERIA) | UN | 10 | 421292 | 4212920
10.4 | 17.6 | SUMINISTRO E INSTALACIÓN LAVAMANOS DE EMPOTRAR (INCLUYE GRIFEÍA) | UN | 10 | 262723 | 2627230
10.5 | 17.8 | SUMINISTRO E INSTALACIÓN ORINAL DE FLUXÓMETRO (INCLUYE GRIFERÍA) | UN | 6 | 1376374 | 8258244
10.6 | 11.31 | RED SANITARIA PVC-S 2'' | ML | 50 | 37722 | 1886100
10.7 | 11.33 | RED SANITARIA PVC-S 4" | ML | 50 | 69559 | 3477950
11 |  | PINTURAS |  |  |  | 30487888.69
11.1 | 18.16 | ESTUCO Y VINILO 3 MANOS | M2 | 752.2949 | 25421 | 19124088.56
11.2 | 18.2 | ANTICORROSIVO SOBRE LÁMINA LINEAL | ML | 149.8344 | 4794 | 718305.91
11.3 | 18.9 | ESMALTE SOBRE LÁMINA LLENA | M2 | 148.6749 | 22651 | 3367634.21
11.4 | 18.1 | IMPERMEABILIZACIÓN FACHADA EN SIKA TRANSPARENTE O SIMILAR | M2 | 394.2577 | 13414 | 5288573.04
11.5 | 18.27 | PINTURA EPÓXICA (LINEAL) | ML | 149.2338 | 13330 | 1989286.97
12 |  | INSTALACIONES RED VOZ Y DATOS |  |  |  | 7985320
12.1 | 21.4 | CÁMARA CCTV | UN | 20 | 399266 | 7985320
13 |  | ANDENES Y SARDINELES |  |  |  | 3524120
13.1 | 5,11URB | LOSETA PREFABRICADA A-40 | M2 | 40 | 88103 | 3524120
14 |  | ESTRUCTURAS DE PAVIMENTO |  |  |  | 10914000
14.1 | 3.15 | AFIRMADO | M3 | 150 | 72760 | 10914000
15 |  | CIMIENTOS |  |  |  | 788712
15.1 | 2.8 | ZAPATA EN CONCRETO 3500 PSI | M3 | 1 | 788712 | 788712
16 |  | ESTRUCTURAS EN CONCRETO |  |  |  | 19446567
16.1 | 4.3 | COLUMNAS 3500 PSI | M3 | 3 | 1109159 | 3327477
16.2 | 4.5 | ENTREPISO LÁMINA COLABORANTE 2'', CAL 22, H=10 CM, INCL MALLA DE REFUERZO, CONCRETO DE 3500 PSI | M2 | 90 | 179101 | 16119090
|  |  |  | COSTOS DIRECTOS |  | 444753746.06
|  |  |  | ADMINISTRACIÓN | 25% | 111188436.52
|  |  |  | IMPREVISTOS | 2% | 8895074.92
|  |  |  | UTILIDAD | 5% | 22237687.3
AJUSTE
|  |  |  | COSTO TOTAL |  | 587074944.8
[5 empty] | AJUSTE | 0
[5 empty] | TOTAL CULTURA | 1035271984.34
19. PRESUPUESTO MANTENIMIENTO SALONES COMUNALES VARIOS
ÍTEM | ID. ICCU | DESCRIPCIÓN | UN | CANT. | VLR UNITARIO | VR TOTAL
1 |  | PRELIMINARES |  |  |  | 17636367.01
1.1 |  | DESMONTE DIVISIÓN METALICA BAÑO INCLUYE TRANSPORTE Y RETIRO | M2 | 59.8461 | 19605 | 1173282.71
1.2 | 1.1 | DEMOLICIÓN BALDOSA DE PISO H=0.02 M | M2 | 149.5191 | 11256 | 1682986.43
1.3 | 1.12 | DEMOLICIÓN ENCHAPE MURO | M2 | 149.4229 | 12107 | 1809062.57
1.4 | 1.14 | DESMONTE DE CIELO RASO FALSO | M2 | 49.8717 | 15536 | 774807.46
1.5 | 1.22 | DEMOLICIÓN PLACA MACIZA 0.20 M | M2 | 98.2686 | 101883 | 10011897.84
1.6 | 1.32 | DESMONTE APARATOS SANITARIOS | UN | 20 | 35121 | 702420
1.7 | 1.38 | DESMONTE MARCOS Y PUERTAS | UN | 60 | 21550 | 1293000
1.8 | 1.39 | DESMONTE VENTANAS | M2 | 10 | 18891 | 188910
2 |  | PAÑETES, REVOQUES Y REPELLOS |  |  |  | 9791649.41
2.1 | 6.16 | PAÑETE IMPERMEABILIZADO MUROS 1:3, E=1.5 CM (LINEAL) | ML | 247.5953 | 20347 | 5037820.58
2.2 | 5.5 | LAVADA DE FACHADA | M2 | 495.1905 | 9600 | 4753828.83
3 |  | CARPINTERÍA EN MADERA |  |  |  | 40476800
3.1 | 9.5 | MARCO PUERTA Y ENCHAPE, TABLA CHAPA X 0.15M | UN | 60 | 315636 | 18938160
3.2 | 9.8 | HOJA PUERTA FORTEC 0.81 | UN | 60 | 268695 | 16121700
3.3 | 9.18 | CERRADURA DE ENTRADA PRINCIPAL | UN | 10 | 162774 | 1627740
3.4 | 9.19 | SUMINISTRO E INSTALACIÓN CERROJO DOBLE | UN | 10 | 127256 | 1272560
3.5 | 9.21 | SUMINISTRO E INSTALACIÓN CERRADURA DE POMO ALCOBA | UN | 60 | 41944 | 2516640
4 |  | CARPINTERÍA METÁLICA |  |  |  | 107221289.22
4.1 | 10.7 | PUERTA EN LÁMINA CAL 18 INC. ANTICORROSIVO | M2 | 14.875 | 308148 | 4583687.04
4.2 | 10.15 | SUMINISTRO E INSTALACIÓN DIVISIÓN PARA BAÑO EN ACERO INOXIDABLE 304 CAL.20 (INCLUYE PUERTAS Y ACCESORIOS) | M2 | 81.5957 | 1085562 | 88577146.11
4.3 | 10.16 | REJA BANCARIA EN VARILLA CUADRADA DE 1/2" INC. ANTICORROSIVO | M2 | 29.6537 | 221483 | 6567794.03
4.4 | 10.19 | VENTANA EN ALUMINIO CORREDIZA | M2 | 19.7307 | 379747 | 7492662.04
5 |  | INSTALACIONES HIDROSANITARIAS |  |  |  | 1997980
5.1 | 11.27 | RED SUMINISTRO PVC 1/2'' | ML | 100 | 13101 | 1310100
5.2 | 11.36 | REGISTRO 1/2" | UN | 8 | 85985 | 687880
6 |  | INSTALACIONES ELÉCTRICAS |  |  |  | 11914160
6.1 |  | SUMINISTRO E INSTALACIÓN DE BALA LED 16W | UN | 30 | 156200 | 4686000
6.2 |  | SUMINISTRO E INSTALACIÓN PANEL LED CUADRADO 60 X 60 40 W | UN | 30 | 115552 | 3466560
6.3 | 21.32 | CANALETA PLÁSTICA 13X7 MM | ML | 100 | 37616 | 3761600
7 |  | PISOS, ACABADOS, ENCHAPES Y ACCESORIOS |  |  |  | 42938956.49
7.1 |  | SUMINISTRO E INSTALACIÓN PISO LAMINADO | M2 | 146.2486 | 96092 | 14053319.74
7.2 | 14.01 | BALDOSA CERÁMICA PISO-PARAD 20X20 CALIDAD PRIMERA | M2 | 273.3033 | 83908 | 22932333.53
7.3 |  | SUMINISTRO E INSTALACIÓN CINTA ANTIDESLIZANTE NEGRA | ML | 297.6914 | 14042 | 4180183.22
7.4 | 14.35 | REMATES BOCEL ALUMINIO | ML | 120 | 14776 | 1773120
8 |  | CIELO RASO |  |  |  | 23385950
8.1 | 15.5 | CIELO RASO PLANO DRYWALL (INCLUYE PINTURA) | M2 | 250 | 76823 | 19205750
8.2 | 15.1 | CIELO RASO EN PVC e=8 mm (INCLUYE ESTRUCTURA DE APOYO) | M2 | 50 | 83604 | 4180200
9 |  | APARATOS SANITARIOS |  |  |  | 103411460
9.1 |  | REVISIÓN Y ARREGLO GRIFERIA SANITARIA BAÑOS | UN | 20 | 115838 | 2316760
9.2 |  | REVISIÓN Y ARREGLO GRIFERIA LAVAMANOS | UN | 30 | 69838 | 2095140
9.3 | 17.1 | SUMINISTRO E INSTALACIÓN SANITARIO TANQUE (INCLUYE GRIFERIA) | UN | 20 | 421292 | 8425840
9.4 | 17.6 | SUMINISTRO E INSTALACIÓN LAVAMANOS DE EMPOTRAR (INCLUYE GRIFEÍA) | UN | 10 | 262723 | 2627230
9.5 | 17.8 | SUMINISTRO E INSTALACIÓN ORINAL DE FLUXÓMETRO (INCLUYE GRIFERÍA) | UN | 60 | 1376374 | 82582440
9.6 | 11.31 | RED SANITARIA PVC-S 2'' | ML | 50 | 37722 | 1886100
9.7 | 11.33 | RED SANITARIA PVC-S 4" | ML | 50 | 69559 | 3477950
10 |  | PINTURAS |  |  |  | 19070566.23
10.1 | 18.1 | IMPERMEABILIZACIÓN FACHADA EN SIKA TRANSPARENTE O SIMILAR | M2 | 395.8959 | 13414 | 5310547.55
10.2 | 18.2 | ANTICORROSIVO SOBRE LAMINA LINEAL | ML | 45 | 4794 | 215730
10.3 | 18.3 | ANTICORROSIVO SOBRE LAMINA LLENA | M2 | 126.4299 | 18787 | 2375238.8
10.4 | 18.8 | ESMALTE SOBRE LAMINA LINEAL | ML | 45 | 4376 | 196920
10.5 | 18.9 | ESMALTE SOBRE LAMINA LLENA | M2 | 126.1856 | 22651 | 2858229.84
10.6 | 18.16 | ESTUCO Y VINILO 3 MANOS | M2 | 170.2149 | 25421 | 4327033.6
10.7 | 18.17 | ESTUCO Y VINILO 3 MANOS (LINEAL) | ML | 23.6696 | 16134 | 381885.39
10.8 | 18.26 | PINTURA EPÓXICA | M2 | 66.7852 | 21160 | 1413174.32
10.9 | 18.27 | PINTURA EPÓXICA (LINEAL) | ML | 149.4229 | 13330 | 1991806.73
11 |  | ANDENES Y SARDINELES |  |  |  | 8369785
11.1 | 5.11 | LOSETA PREFABRICADA A-40 | M2 | 95 | 88103 | 8369785
12 |  | ESTRUCTURAS DE PAVIMENTO |  |  |  | 10914000
12.1 | 3.15 | AFIRMADO | M3 | 150 | 72760 | 10914000
13 |  | CUBIERTAS |  |  |  | 84758548
13.1 | 1.34 | DESMONTE DE CUBIERTAS (ASBESTO CEMENTO) | M2 | 230 | 19068 | 4385640
13.2 | 7.4 | BAJANTE AGUAS LLUVIAS D=3" | ML | 100 | 33501 | 3350100
13.3 | 7.7 | CABALLETE FIJO TEJA FIBROCEMENTO | ML | 45 | 89249 | 4016205
13.4 | 7.14 | CANAL PVC RAINGO | ML | 50 | 109758 | 5487900
13.5 | 7.22 | TEJA FIBROCEMENTO No. 4 | M2 | 100 | 54895 | 5489500
13.6 | 7.23 | TEJA FIBROCEMENTO No. 6 | M2 | 110 | 53423 | 5876530
13.7 | 7.24 | TEJA FIBROCEMENTO No. 8 | M2 | 105 | 53776 | 5646480
13.8 | 7.26 | TEJA PLÁSTICA No.6 | M2 | 150 | 64547 | 9682050
13.9 | 7.32 | ESTRUCTURA METÁLICA PARA TEJA DE FIBROCEMENTO (TUBO ESTRUCTURAL ABIERTO 4"X2", 15 MM ) | M2 | 25 | 85320 | 2133000
13.1 | 7.34 | FLANCHE EN LÁMINA GALVANIZADA CAL. 22; DS=30 | ML | 55 | 37713 | 2074215
13.11 | 13.9 | MANTO FIBERGLASS 600X1 | M2 | 400 | 44417 | 17766800
13.12 |  | LIMPIEZA, LAVADO Y DESTACO DE BAJANTES | ML | 200 | 36206 | 7241200
13.13 |  | LIMPIEZA E IMPERMEABILIZACION VIGA CANAL (INCLUYE TRABAJOS EN ALTURA) | ML | 160 | 52610 | 8417600
13.14 |  | SUMINISTRO E INSTALACION DE GARGOLAS PARA DESAGUE DE 4" | UN | 16 | 199458 | 3191328
|  |  |  | COSTOS DIRECTOS |  | 481887511.36
|  |  |  | ADMINISTRACIÓN | 25% | 120471877.84
|  |  |  | IMPREVISTOS | 2% | 9637750.23
|  |  |  | UTILIDAD | 5% | 24094375.57
AJUSTE
|  |  |  | COSTO TOTAL |  | 636091515
20. MANTENIMIENTO CERRAMIENTO SALÓN COMUNAL LA DIANA
ÍTEM | ID. ICCU | DESCRIPCIÓN | UNID. | CANT. | VLR UNITARIO | VR. TOTAL
1 |  | MANTENIMIENTO |  |  |  | 28132296.21
1.1 | 18.2 | ANTICORROSIVO SOBRE LÁMINA LINEAL | ML | 69.9551 | 4794 | 335364.79
1.2 | 18.3 | ANTICORROSIVO SOBRE LÁMINA LLENA | M2 | 346.4089 | 18787 | 6507984.17
1.3 | 18.8 | ESMALTE SOBRE LÁMINA LINEAL | ML | 69.9551 | 4376 | 306123.57
1.4 | 18.9 | ESMALTE SOBRE LÁMINA LLENA | M2 | 345.2867 | 22651 | 7821088.81
1.5 |  | DESMONTE CERRAMIENTO MALLA ESLABONADA C. 10, INC. ÁNGULO PARAL EN TUBO ESTRUCTURAL GALVANIZADO 2" | M2 | 37.4279 | 20398 | 763453.44
1.6 | 10.1 | CERRAMIENTO MALLA ESLABONADA C. 10 INC. ÁNGULO (PARAL EN TUBO ESTRUCTURAL GALVANIZADO 2") | M2 | 37.1393 | 164371 | 6104621.86
1.7 |  | CERCA EN ALAMBRE DE PUA 4 HILOS | ML | 227.9351 | 23037 | 5250941.42
1.8 | 8.8 | MORTERO 1:4 ARENA LAVADA DE PEÑA | M3 | 1.9962 | 522364 | 1042718.15
|  |  |  | SUB TOTAL |  | 28132296.21
|  |  |  | ADMINISTRACIÓN | 25% | 7033074.05
|  |  |  | IMPREVISTOS | 2% | 562645.92
|  |  |  | UTILIDADES | 5% | 1406614.81
AJUSTE
|  |  |  | COSTO TOTAL |  | 37134630.99
21. MANTENIMIENTO CERRAMIENTO SALÓN COMUNAL LA FUENTE
ÍTEM | ID. ICCU | DESCRIPCIÓN | UNID. | CANT. | VLR UNITARIO | VR. TOTAL
1 |  | MANTENIMIENTO |  |  |  | 6865503.03
1.1 | 18.2 | ANTICORROSIVO SOBRE LÁMINA LINEAL | ML | 9 | 4794 | 43146
1.2 | 18.3 | ANTICORROSIVO SOBRE LÁMINA LLENA | M2 | 29.9808 | 18787 | 563248.58
1.3 | 18.8 | ESMALTE SOBRE LÁMINA LINEAL | ML | 8.9343 | 4376 | 39096.35
1.4 | 18.9 | ESMALTE SOBRE LÁMINA LLENA | M2 | 29.9807 | 22651 | 679093.57
1.5 | 8.8 | MORTERO 1:4 ARENA LAVADA DE PEÑA | M3 | 5.9731 | 522364 | 3120115.07
1.6 |  | DESMONTE CERRAMIENTO MALLA ESLABONADA C. 10, INC. ÁNGULO PARAL EN TUBO ESTRUCTURAL GALVANIZADO 2" | M2 | 10.7931 | 20398 | 220157.13
1.7 |  | CERRAMIENTO MALLA ESLABONADA C. 10 INC. ÁNGULO (PARAL EN TUBO ESTRUCTURAL GALVANIZADO 2") | M2 | 13.3883 | 164371 | 2200646.33
|  |  |  | SUB TOTAL |  | 6865503.03
|  |  |  | ADMINISTRACIÓN | 25% | 1716375.76
|  |  |  | IMPREVISTOS | 2% | 137310.06
|  |  |  | UTILIDADES | 5% | 343275.15
AJUSTE
|  |  |  | COSTO TOTAL |  | 9062464
23. MANTENIMIENTO CERRAMIENTO SALON COMUNAL SAN JAVIER-INDUSTRIAL
ÍTEM | ID. ICCU | DESCRIPCIÓN | UNID. | CANT. | VLR UNITARIO | VR. TOTAL
1 |  | MANTENIMIENTO |  |  |  | 10817644.69
1.1 | 18.2 | ANTICORROSIVO SOBRE LÁMINA LINEAL | ML | 79.9487 | 4794 | 383274.05
1.2 | 18.3 | ANTICORROSIVO SOBRE LÁMINA LLENA | M2 | 218.4481 | 18787 | 4103984.92
1.3 | 18.8 | ESMALTE SOBRE LÁMINA LINEAL | ML | 79.9487 | 4376 | 349855.51
1.4 | 18.9 | ESMALTE SOBRE LÁMINA LLENA | M2 | 218.0249 | 22651 | 4938482.01
1.5 | 8.8 | MORTERO 1:4 ARENA LAVADA DE PEÑA | M3 | 1.9949 | 522364 | 1042048.2
|  |  |  | SUB TOTAL |  | 10817644.69
|  |  |  | ADMINISTRACIÓN | 25% | 2704411.17
|  |  |  | IMPREVISTOS | 2% | 216352.89
|  |  |  | UTILIDADES | 5% | 540882.23
AJUSTE
|  |  |  | COSTO TOTAL |  | 14279290.98
24. MANTENIMIENTO CERRAMIENTO SALÓN COMUNAL CANAVITA
ÍTEM | ID. ICCU | DESCRIPCIÓN | UNID. | CANT. | VLR UNITARIO | VR. TOTAL
1 |  | MANTENIMIENTO |  |  |  | 13730521.97
1.1 |  | DESMONTE CERRAMIENTO MALLA ESLABONADA C. 10, INC. ÁNGULO PARAL EN TUBO ESTRUCTURAL GALVANIZADO 2" | M2 | 17.5888 | 20398 | 358775.89
1.2 | 10.1 | CERRAMIENTO MALLA ESLABONADA C. 10 INC. ÁNGULO (PARAL EN TUBO ESTRUCTURAL GALVANIZADO 2") | M2 | 17.521 | 164371 | 2879943.63
1.3 | 18.2 | ANTICORROSIVO SOBRE LÁMINA LINEAL | ML | 69.9551 | 4794 | 335364.8
1.4 | 18.3 | ANTICORROSIVO SOBRE LÁMINA LLENA | M2 | 208.384 | 18787 | 3914910.38
1.5 | 18.8 | ESMALTE SOBRE LÁMINA LINEAL | ML | 69.9551 | 4376 | 306123.57
1.6 | 18.9 | ESMALTE SOBRE LÁMINA LLENA | M2 | 208.1147 | 22651 | 4714005.55
1.7 | 8.8 | MORTERO 1:4 ARENA LAVADA DE PEÑA | M3 | 1.9962 | 522364 | 1042718.15
1.8 | 5.42 | MURO TOLETE COMÚN 0.25 M(LINEAL) | ML | 2 | 89340 | 178680
|  |  |  | SUB TOTAL |  | 13730521.97
|  |  |  | ADMINISTRACIÓN | 25% | 3432630.49
|  |  |  | IMPREVISTOS | 2% | 274610.44
|  |  |  | UTILIDADES | 5% | 686526.1
AJUSTE
|  |  |  | COSTO TOTAL |  | 18124289
25. MANTENIMIENTO CERRAMIENTO SALÓN COMUNAL TOLIMA
ÍTEM | ID. ICCU | DESCRIPCIÓN | UNID. | CANT. | VLR UNITARIO | VR. TOTAL
1 |  | MANTENIMIENTO |  |  |  | 5443552.27
1.1 | 18.2 | ANTICORROSIVO SOBRE LÁMINA LINEAL | ML | 30 | 4794 | 143820
1.2 | 18.3 | ANTICORROSIVO SOBRE LÁMINA LLENA | M2 | 99.6153 | 18787 | 1871471.8
1.3 | 18.8 | ESMALTE SOBRE LÁMINA LINEAL | ML | 30 | 4376 | 131280
1.4 | 18.9 | ESMALTE SOBRE LÁMINA LLENA | M2 | 99.5511 | 22651 | 2254932.27
1.5 | 8.8 | MORTERO 1:4 ARENA LAVADA DE PEÑA | M3 | 1.9949 | 522364 | 1042048.2
|  |  |  | SUB TOTAL |  | 5443552.27
|  |  |  | ADMINISTRACIÓN | 25% | 1360888.07
|  |  |  | IMPREVISTOS | 2% | 108871.05
|  |  |  | UTILIDADES | 5% | 272177.61
AJUSTE
|  |  |  | COSTO TOTAL |  | 7185489
26. MANTENIMIENTO CERRAMIENTO SALÓN COMUNAL LA AURORA
ÍTEM | ID. ICCU | DESCRIPCIÓN | UNID. | CANT. | VLR UNITARIO | VR. TOTAL
1 |  | MANTENIMIENTO |  |  |  | 20034159.85
1.1 | 18.2 | ANTICORROSIVO SOBRE LÁMINA LINEAL | ML | 69.9553 | 4794 | 335365.76
1.2 | 18.3 | ANTICORROSIVO SOBRE LÁMINA LLENA | M2 | 218.4481 | 18787 | 4103985.12
1.3 | 18.8 | ESMALTE SOBRE LÁMINA LINEAL | ML | 69.9551 | 4376 | 306123.57
1.4 | 18.9 | ESMALTE SOBRE LÁMINA LLENA | M2 | 218.166 | 22651 | 4941677.58
1.5 |  | DESMONTE CERRAMIENTO MALLA ESLABONADA C. 10, INC. ÁNGULO PARAL EN TUBO ESTRUCTURAL GALVANIZADO 2" | M2 | 50.9346 | 20398 | 1038963.78
1.6 | 10.1 | CERRAMIENTO MALLA ESLABONADA C. 10 INC. ÁNGULO (PARAL EN TUBO ESTRUCTURAL GALVANIZADO 2") | M2 | 50.2805 | 164371 | 8264655.94
1.7 | 8.8 | MORTERO 1:4 ARENA LAVADA DE PEÑA | M3 | 1.9974 | 522364 | 1043388.1
|  |  |  | SUB TOTAL |  | 20034159.85
|  |  |  | ADMINISTRACIÓN | 25% | 5008539.96
|  |  |  | IMPREVISTOS | 2% | 400683.2
|  |  |  | UTILIDADES | 5% | 1001707.99
AJUSTE
|  |  |  | COSTO TOTAL |  | 26445091
29. MANTENIMIENTO CERRAMIENTO SALÓN COMUNAL EL PORVENIR
ÍTEM | ID. ICCU | DESCRIPCIÓN | UNID. | CANT. | VLR UNITARIO | VR. TOTAL
1 |  | MANTENIMIENTO |  |  |  | 77251902.27
1.1 | 18.2 | ANTICORROSIVO SOBRE LÁMINA LINEAL | ML | 199.6152 | 4794 | 956955.46
1.2 | 18.3 | ANTICORROSIVO SOBRE LÁMINA LLENA | M2 | 1518.9439 | 18787 | 28536398.78
1.3 | 18.8 | ESMALTE SOBRE LÁMINA LINEAL | ML | 199.7679 | 4376 | 874184.33
1.4 | 18.9 | ESMALTE SOBRE LÁMINA LLENA | M2 | 1502.5275 | 22651 | 34033751.01
1.2 |  | DESMONTE CERRAMIENTO MALLA ESLABONADA C. 10, INC. ÁNGULO PARAL EN TUBO ESTRUCTURAL GALVANIZADO 2" | M2 | 64.8333 | 20398 | 1322469.06
1.3 | 10.1 | CERRAMIENTO MALLA ESLABONADA C. 10 INC. ÁNGULO (PARAL EN TUBO ESTRUCTURAL GALVANIZADO 2") | M2 | 63.7912 | 164371 | 10485425.48
1.4 | 8.8 | MORTERO 1:4 ARENA LAVADA DE PEÑA | M3 | 1.9962 | 522364 | 1042718.15
|  |  |  | SUB TOTAL |  | 77251902.27
|  |  |  | ADMINISTRACIÓN | 25% | 19312975.57
|  |  |  | IMPREVISTOS | 2% | 1545038.05
|  |  |  | UTILIDADES | 5% | 3862595.11
AJUSTE
|  |  |  | COSTO TOTAL |  | 101972511
[5 empty] | TOTAL GOBIERNO | 850295280.97
2. PRESUPUESTO MATENIMIENTO CASA DE LA JUSTICIA
ÍTEM | ID. ICCU | DESCRIPCIÓN | UNID. | CANT. | VLR UNITARIO | VR. TOTAL
1 |  | PRELIMINARES |  |  |  | 331045
1.1 | 1.11 | DEMOLICIÓN BALDOSA DE PISO H=0,04 M | M2 | 5 | 15877 | 79385
1.2 | 1.14 | DEMOLICIÓN CIELO RASO FALSO | M2 | 10 | 15566 | 155660
1.3 | 5.50 | LAVADA DE FACHADA | M2 | 10 | 9600 | 96000
2 |  | PAÑETES REVOQUES Y REPELLOS |  |  |  | 5506536.98
2.1 | 13.9 | MANTO FIBERGLASS 600X1 | M2 | 64.7948 | 44417 | 2877991.61
2.2 | 6.5 | IMPERMEABILIZACIÓN INTEGRAL MORTERO SIKA | M2 | 149.7664 | 10180 | 1524621.69
2.3 | 6.2 | FILOS O DILATACIONES B/PLACA | ML | 20 | 9031 | 180620
2.4 | 14.35 | REMATES BOCEL WING ALUMINIO | ML | 26.9773 | 14776 | 398616.84
2.5 | 4.14 | MURO LADRILLO ESTRUCTURAL E=0.12 cm | M2 | 3.9966 | 131282 | 524686.84
3 |  | CUBIERTAS |  |  |  | 22320695.27
3.1 |  | LIMPIEZA E IMPERMEABILIZACION VIGA CANAL (INCLUYE TRABAJOS EN ALTURA) | M2 | 200.7992 | 49280 | 9895387.03
3.2 | 7.34 | FLANCHE EN LÁMINA GALVANIZADA CAL. 22; DS=30 | ML | 109.5163 | 37713 | 4130189.04
3.3 | 15.5 | CIELO RASO PLANO DRY WALL (INCLUYE PINTURA) | M2 | 44.84 | 76823 | 3444740.25
3.4 | 5.13 | MURO SUPERBOARD DOBLE CARA 0.10 M | M2 | 7.9907 | 155497 | 1242535.7
3.5 |  | LIMPIEZA Y LAVADO DE BAJANTES | ML | 59.8826 | 30850 | 1847377.19
3.6 | 7.19 | TEJA DE BARRO | M2 | 19.9697 | 88157 | 1760466.06
4 |  | PINTURAS |  |  |  | 28429783.97
4.1 |  | VINILO SOBRE PINTURA EXISTENTE 2 MANOS | M2 | 1855.9317 | 11561 | 21456426
4.2 |  | VINILO SOBRE PINTURA EXISTENTE 2 MANOS (LINEAL) | ML | 194.0661 | 7458 | 1447345.21
4.3 | 18.16 | ESTUCO Y VINILO 3 MANOS | M2 | 149.4727 | 25421 | 3799744.46
4.4 | 18.26 | PINTURA EPOXICA (PINTURA SEÑALIZACIÓN CUARTO DE SUBESTACIÓN Y CUARTO DE BOMBAS) | M2 | 24.979 | 21160 | 528555.58
4.5 | 18.14 | ESTUCO | M2 | 99.8843 | 11991 | 1197712.72
5 |  | UNIDADES SANITARIAS |  |  |  | 5736492
5.1 |  | REVISION Y ARREGLO GRIFERIA COMPLETA 200 AK SANITARIA | UN | 15 | 115838 | 1737570
5.2 |  | REVISION Y ARREGLO GRIFERIA LAVAMANOS | UN | 15 | 65567 | 983505
5.3 |  | LIMPIEZA DE TUBERIA SANITARIA D= 2",3" y 4" CON SONDA ELECTRICA (INCLUYE RETIRO DE RESIDUOS) | ML | 90 | 14982 | 1348380
5.4 |  | SALIDA SANITARIA PVC SIFÓN 2 " | UN | 5 | 73537 | 367685
5.6 |  | SUMINISTRO E INSTALACION GRIFERIA LAVAMANOS TIPO PUSH | UN | 4 | 324838 | 1299352
6 |  | CARPINTERÍA |  |  |  | 828529.67
6.1 | 18.3 | ANTICORROSIVO SOBRE LAMINA LLENA | M2 | 19.9868 | 18787 | 375491.1
6.2 | 18.9 | ESMALTE SOBRE LAMINA LLENA | M2 | 20.0008 | 22651 | 453038.57
7 |  | INSTALACIONES ELÉCTRICAS |  |  |  | 3965570
7.1 |  | SUMINISTRO E INSTALACIÓN PANEL CUADRADO LED 60 X 60 40 W | UN | 35 | 113302 | 3965570
8 |  | PISOS Y ACABADOS |  |  |  | 240088.04
8.1 | 14.17 | GUARDAESCOBA GRES Y CERÁMICA | ML | 14.9905 | 16016 | 240088.04
|  |  |  | SUB TOTAL |  | 67358740.93
|  |  |  | ADMINISTRACIÓN | 25% | 16839685.23
|  |  |  | IMPREVISTOS | 2% | 1347174.82
|  |  |  | UTILIDAD | 5% | 3367937.05
AJUSTE AL PESO
|  |  |  | COSTO TOTAL |  | 88913538.03
|  |  |  | COSTO TOTAL CASA DE JUSTICIA |  | 88913538.03
4. PRESUPUESTO MANTENIMIENTO INSTITUCION EDUCATIVA LA FUENTE
ITEM | ÍTEM ICCU | DESCRIPCIÓN | UNID. | CANT. | VR. UNITARIO | VR. TOTAL
1 |  | PRELIMINARES |  |  |  | 4791486
1.1 | 1.1 | DEMOLICIÓN BALDOSA DE PISO H=0.02 M | M2 | 14.8 | 11256 | 166588.8
1.2 | 1.11 | DEMOLICIÓN BALDOSA DE PISO H=0.04 M | M2 | 9.6 | 15877 | 152419.2
1.3 | 1.12 | DEMOLICIÓN ENCHAPE MURO | M2 | 38.9 | 12107 | 470962.3
1.4 | 1.13 | DEMOLICIÓN PAÑETE MURO | M2 | 11.7 | 12905 | 150988.5
1.5 | 1.14 | DEMOLICIÓN CIELO RASO FALSO | M2 | 13.9 | 15566 | 216367.4
1.6 | 1.16 | DEMOLICIÓN MUROS EN MAMPOSTERÍA 0.15 M | M2 | 4.2 | 22788 | 95709.6
1.7 | 1.26 | DEMOLICIÓN PLACA PISO 0.10 M | M2 | 21 | 25572 | 537012
1.8 | 1.31 | DESCAPOTE MANUAL Y RETIRO E= 0.20 M APILE A 15 M | M2 | 69 | 10198 | 703662
1.9 | 1.32 | DESMONTE APARATOS SANITARIOS | UN | 11 | 35121 | 386331
1.1 | 1.35 | DESMONTE DE CUBIERTAS (TERMOACÚSTICA) | M2 | 64 | 17561 | 1123904
1.11 | 1.38 | DESMONTE MARCOS Y PUERTAS | UN | 4 | 21550 | 86200
1.12 | 1.39 | DESMONTE VENTANAS | M2 | 8.2 | 18891 | 154906.2
1.13 | 1.45 | RETIRO DE SOBRANTES A UNA DISTANCIA DE 5 KM (INCLUYE CARGUE) | M3 | 45 | 12143 | 546435
2 |  | DESAGÜES E INSTALACIONES SUBTERRÁNEAS |  |  |  | 966204
2.1 | 3.1 | SIFÓN PARA DRENAJE EN PVC DE 4" | UN | 6 | 56160 | 336960
2.2 |  | LIMPIEZA DE TUBERIA SANITARIA D= 2",3" y 4" CON SONDA ELECTRICA (INCLUYE RETIRO DE RESIDUOS) | ML | 42 | 14982 | 629244
3 |  | ESTRUCTURAS EN CONCRETO |  |  |  | 1210482.6
3.1 | 4.21 | ACERO FIGURADO 37000 PSI | KG | 25 | 7643 | 191075
3.2 | 4.22 | ACERO FIGURADO 60000 PSI | KG | 37 | 7900 | 292300
3.3 | 4.23 | REFUERZO MALLA ELECTROSOLDADA | KG | 14 | 10391 | 145474
3.4 | 4.29 | BASE EN CONCRETO POBRE 1500 PSI | M3 | 1.6 | 363521 | 581633.6
4 |  | MAMPOSTERÍA |  |  |  | 8262321
4.1 | 5.9 | MURO DRYWALL DOBLE CARA 0.12 M | M2 | 15 | 137629 | 2064435
4.2 | 5.1 | MURO DRYWALL DOBLE CARA 0.12 M (LINEAL) | ML | 12 | 83252 | 999024
4.3 | 5.17 | MURO EN BLOQUE No 5 E = 0.12 M | M2 | 39 | 59718 | 2329002
4.4 | 5.18 | MURO EN BLOQUE No. 5 E=0.12 (LINEAL) | ML | 46 | 37719 | 1735074
4.5 | 5.53 | ANCLAJE 3/8" L=30CM | UN | 62 | 18303 | 1134786
5 |  | PAÑETES, REVOQUES Y REPELLOS |  |  |  | 1845383.47
5.1 | 6.3 | FILOS O DILATACIONES S/MURO | ML | 25.2361 | 11192 | 282441.93
5.2 | 6.5 | IMPERMEABILIZACIÓN INTEGRAL MORTERO SIKA | M2 | 68.6402 | 10180 | 698756.85
5.3 | 6.17 | PAÑETE LISO MUROS 1:4, E=1.5 CM | M2 | 20.1886 | 27264 | 550421
5.4 | 6.18 | PAÑETE LISO MUROS 1:4, E=1.5 CM (LINEAL) | ML | 18.1702 | 17268 | 313763.69
6 |  | CUBIERTAS |  |  |  | 5980592
6.1 | 7.5 | BAJANTE PVC AGUAS LLUVIAS D=4" | ML | 12 | 51695 | 620340
6.2 | 7.24 | TEJA FIBROCEMENTO No. 8 | M2 | 8 | 53776 | 430208
6.3 | 7.25 | TEJA TERMOACÚSTICA | M2 | 35 | 72558 | 2539530
6.4 | 7.27 | TEJA ESPAÑOLA ETERNIT | M2 | 21 | 113834 | 2390514
7 |  | MORTEROS Y CONCRETOS |  |  |  | 10850878.4
7.1 | 8.3 | CONCRETO 3000 PSI | M3 | 4.8 | 437106 | 2098108.8
7.2 | 8.1 | MORTERO 1:3 ARENA LAVADA DE PEÑA | M3 | 3.7 | 545488 | 2018305.6
7.3 | 8.11 | MORTERO IMPERMEABILIZADO 1:3 ARENA LAVADA DE PEÑA | M3 | 8 | 841808 | 6734464
8 |  | VIDRIOS Y ESPEJOS |  |  |  | 2478247.2
8.1 | 9.24 | ESPEJO BISELADO INCOLORO 4 MM | M2 | 15 | 101925 | 1528875
8.2 | 9.31 | VIDRIO TRANSPARENTE 5 MM | M2 | 12.6 | 75347 | 949372.2
9 |  | CARPINTERÍA METÁLICA |  |  |  | 8078121.56
9.1 | 10.04 | MARCO PARA PUERTA EN LÁMINA CAL 18 -0.8 | UN | 4 | 228485 | 913940
9.2 | 10.07 | PUERTA EN LÁMINA CAL 18 INC. ANTICORROSIVO | M2 | 4 | 308148 | 1232592
9.3 | 10.13 | DIVISIÓN BAÑO ALUMINIO Y ACRÍLICO H= 1.8 M | M2 | 6.48 | 269227 | 1744590.96
9.4 | 10.16 | REJA BANCARIA EN VARILLA CUADRADA DE 1/2" INC. ANTICORROSIVO | M2 | 6 | 221483 | 1328898
9.5 | 10.19 | VENTANA EN ALUMINIO CORREDIZA | M2 | 3.8 | 379747 | 1443038.6
9.6 | 10.2 | VENTANA LÁMINA CALIBRE 18 INC. ANTICORROSIVO | M2 | 6 | 192008 | 1152048
9.7 | 10.22 | TAPA SHUT EN LÁMINA COLD ROLLED CAL.16 | UN | 2 | 131507 | 263014
10 |  | INSTALACIONES HIDROSANITARIAS - RED CONTRA INCENDIO |  |  |  | 7543846.8
10.1 | 11.4 | BAJANTE PVC AGUAS LLUVIAS D=4" | ML | 12 | 51695 | 620340
10.2 | 11.09 | INSTALACIÓN APARATO SANITARIO | UN | 7 | 80113 | 560791
10.3 | 11.16 | PUNTO HIDRÁULICO PVC-P/PARAL 1/2" | UN | 4 | 103737 | 414948
10.4 | 11.2 | SALIDA SANITARIA PVC-S/PARAL 3" | UN | 6 | 130156 | 780936
10.5 | 11.21 | SALIDA SANITARIA PVC-S/PARAL 4" | UN | 15 | 137936 | 2069040
10.6 | 11.22 | SALIDA SANITARIA PVC-S/SIFON 3" | UN | 4 | 109163 | 436652
10.7 | 11.32 | RED SANITARIA PVC-S 3" | ML | 14.6 | 51509 | 752031.4
10.8 | 11.33 | RED SANITARIA PVC-S 4" | ML | 12 | 69559 | 834708
10.9 | 11.36 | REGISTRO 1/2" | UN | 6 | 85985 | 515910
10.1 | 11.42 | REVENTILACIÓN 3" | ML | 16.6 | 33644 | 558490.4
11 |  | INSTALACIONES ELÉCTRICAS |  |  |  | 2205975
11.1 | 12.22 | LÁMPARA 2X48 BAJO PLACA LÁMINA LATERAL INDUSTRIAL | UN | 15 | 147065 | 2205975
12 |  | PISOS BASES |  |  |  | 8810242.34
12.1 | 13.2 | ALISTADO IMPERMEABILIZADO PISOS 1:3, E = 0.04 | M2 | 21.2967 | 52158 | 1110791.79
12.2 | 13.13 | PLACA BASE CONCRETO 0.10 2500 PSI | M2 | 28.6578 | 71962 | 2062275.86
12.3 | 13.15 | TRITURADO FINO 1/2 | M3 | 2.4227 | 100461 | 243386.72
12.4 | 14.42 | MEDIA CAÑA EN GRANITO | ML | 50.8239 | 106127 | 5393787.97
13 |  | PISOS,ACABADOS,ENCHAPES Y ACCESORIOS |  |  |  | 7068989
13.1 | 14.01 | BALDOSA CERÁMICA PISO-PARED 20X20 CALIDAD PRIMERA | M2 | 48 | 83908 | 4027584
13.2 | 14.02 | BALDOSA CERÁMICA PISO-PARED 20X20 CALIDAD PRIMERA (LINEAL) | ML | 32 | 52271 | 1672672
13.3 | 14.17 | GUARDAESCOBA GRES Y CERÁMICA | ML | 28 | 16016 | 448448
13.4 | 14.32 | REJILLA SIFÓN CON SOSCO 4.5CM X 3.5CM | UN | 8 | 33301 | 266408
13.5 | 14.35 | REMATES BOCEL WING ALUMINIO | ML | 34.5 | 14776 | 509772
13.6 | 14.37 | TAPA REGISTRO 20X20 | UN | 5 | 28821 | 144105
14 |  | CIELO RASO |  |  |  | 10057707.9
14.1 | 15.5 | CIELO RASO PLANO DRYWALL (INCLUYE PINTURA) | M2 | 34.5 | 76823 | 2650393.5
14.2 | 15.1 | CIELO RASO EN PVC e=8 mm (INCLUYE ESTRUCTURA DE APOYO) | M2 | 88.6 | 83604 | 7407314.4
15 |  | EXCAVACIONES Y RELLENOS |  |  |  | 6603419.4
15.1 | 16.5 | EXCAVACIÓN MANUAL EN CONGLOMERADO H=0.0-2.0 M (INCLUYE RETIRO DE SOBRANTES A UNA DISTANCIA MENOR DE 5 KM) | M3 | 30 | 85765 | 2572950
15.2 | 16.08 | RELLENO EN RECEBO COMÚN COMPACTADO MECÁNICAMENTE | M3 | 24.9 | 100010 | 2490249
15.3 | 16.12 | SUBBASE GRANULAR (NORMA INVIAS 320) | M3 | 10.8 | 142613 | 1540220.4
16 |  | APARATOS SANITARIOS |  |  |  | 20397846
16.1 | 17.1 | SUMINISTRO E INSTALACIÓN SANITARIO TANQUE (INCLUYE GRIFERÍA) | UN | 8 | 421292 | 3370336
16.2 | 17.2 | SUMINISTRO E INSTALACIÓN SANITARIO FLUXÓMETRO (INCLUYE GRIFERÍA) | UN | 6 | 1200114 | 7200684
16.4 | 17.7 | SUMINISTRO E INSTALACIÓN ORINAL DE LLAVE (INCLUYE GRIFERÍA) | UN | 6 | 551014 | 3306084
16.5 | 17.8 | SUMINISTRO E INSTALACIÓN ORINAL DE FLUXÓMETRO (INCLUYE GRIFERÍA) | UN | 4 | 1376374 | 5505496
16.6 | 17.13 | SUMINISTRO E INSTALACIÓN LAVAPLATOS DE SOBREPONER EN ACERO INOXIDABLE 120 X 60 cm (INCLUYE ACCESORIOS Y GRIFERÍA) | UN | 2 | 507623 | 1015246
17 |  | PINTURAS |  |  |  | 10426584.8
17.1 | 18.2 | ANTICORROSIVO SOBRE LÁMINA LINEAL | ML | 86.7 | 4794 | 415639.8
17.2 | 18.3 | ANTICORROSIVO SOBRE LÁMINA LLENA | M2 | 62.8 | 18787 | 1179823.6
17.3 | 18.8 | ESMALTE SOBRE LÁMINA LINEAL | ML | 124 | 4376 | 542624
17.4 | 18.9 | ESMALTE SOBRE LÁMINA LLENA | M2 | 68 | 22651 | 1540268
17.5 | 18.16 | ESTUCO Y VINILO 3 MANOS | M2 | 168 | 25421 | 4270728
17.6 | 18.17 | ESTUCO Y VINILO 3 MANOS (LINEAL) | ML | 86.3 | 16134 | 1392364.2
17.7 |  | PINTURA EXTERIORES A DOS MANOS CON PINTURA TIPO KORAZA | M2 | 89.4 | 12138 | 1085137.2
18 |  | DOTACIONES DEPORTIVAS |  |  |  | 205036.2
18.1 | 19.06 | DEMARCACIÓN CON PINTURA TIPO TRÁFICO E=0.10 M | ML | 45.9002 | 4467 | 205036.2
19 |  | ADECUACIONES COCINA |  |  |  | 9718973
19.1 | 1.12 | DEMOLICIÓN ENCHAPE MURO | M2 | 10 | 12107 | 121070
19.2 |  | LIMPIEZA DE TUBERIA SANITARIA D= 2",3" y 4" CON SONDA ELECTRICA (INCLUYE RETIRO DE RESIDUOS) | ML | 30 | 14982 | 449460
19.3 |  | LIMPIEZA DE TRAMPA DE GRASA Y CAJAS DE INSPECCIÓN (INCLUYE RETIRO DE RESUDIOS) | UN | 3 | 32174 | 96522
19.4 | 5.17 | MURO EN BLOQUE No 5 E = 0.12 M | M2 | 8 | 59718 | 477744
19.5 | 6.3 | FILOS O DILATACIONES S/MURO | ML | 40 | 11192 | 447680
19.6 | 14.01 | BALDOSA CERÁMICA PISO-PARAD 20X20 CALIDAD PRIMERA | M2 | 25 | 83908 | 2097700
19.7 | 14.42 | MEDIA CAÑA EN GRANITO | ML | 20 | 106127 | 2122540
19.8 | 15.1 | CIELO RASO EN PVC e=8 mm (INCLUYE ESTRUCTURA DE APOYO) | M2 | 40 | 83604 | 3344160
19.9 | 11.16 | PUNTO HIDRAULICO PVC-P/PARAL 1/2'' | UN | 2 | 103737 | 207474
19.1 | 11.36 | REGISTRO 1/2" | UN | 2 | 85985 | 171970
19.11 | 12.09 | SALIDA TOMA DOBLE PVC COMPLETA | UN | 2 | 78811 | 157622
19.12 | 20.1 | VALVULA BOLA GAS 1/2'' | UN | 1 | 25031 | 25031
20 |  | OTROS |  |  |  | 56586580
20.1 | 5.02 | ADOQUIN DE ARCILLA 20X10X8 CM | M2 | 60 | 121043 | 7262580
20.2 | 5.04 | ANDEN EN CONCRETO 3000 PSI EN SITIO E = 0.1 M | M2 | 50 | 78753 | 3937650
20.3 | 5.13 | SARDINEL FUNDIDO IN-SITU H = 0.2 M, E = 0.2 M, CONCRETO 3000 PSI | ML | 70 | 46980 | 3288600
20.4 | 5.16 | TABLETA PREFABRICADA A - 20 (20X20 CM) | M2 | 30 | 84771 | 2543130
20.5 | 7.01 | LINEAS DE DEMARCACIÓN CON PINTURA EN FRIO | ML | 100 | 5293 | 529300
20.6 | 18.2 | ANTICORROSIVO SOBRE LÁMINA LINEAL | ML | 400 | 4794 | 1917600
20.7 | 18.3 | ANTICORROSIVO SOBRE LÁMINA LLENA | M2 | 750 | 18787 | 14090250
20.8 | 18.8 | ESMALTE SOBRE LÁMINA LINEAL | ML | 400 | 4376 | 1750400
20.9 | 18.9 | ESMALTE SOBRE LÁMINA LLENA | M2 | 750 | 22651 | 16988250
20.1 | 8.8 | MORTERO 1:4 ARENA LAVADA DE PEÑA | M3 | 5 | 522364 | 2611820
20.11 |  | ALAMBRE DE PUAS No. 12 (3 HILOS) | ML | 100 | 12203 | 1220300
20.12 | 5.42 | MURO TOLETE COMÚN 0.25 M(LINEAL) | ML | 5 | 89340 | 446700
|  |  |  | SUB TOTAL |  | 184088916.67
|  |  |  | ADMINISTRACION | 25% | 46022229.17
|  |  |  | IMPREVISTOS | 2% | 3681778.33
|  |  |  | UTILIDAD | 5% | 9204445.83
AJUSTE
|  |  |  | COSTO TOTAL |  | 242997370
5. PRESUPUESTO MANTENIMIENTO ESCUELA LA FUENTE
ITEM | APU - ICCU | DESCRIPCION | UN | CANT. | VR UNITARIO | VR TOTAL
1 |  | PRELIMINARES |  |  |  | 5054171.56
1.1 | 1.1 | DEMOLICIÓN BALDOSA DE PISO H=0.02 M | M2 | 12.0152 | 11256 | 135243.48
1.2 | 1.11 | DEMOLICIÓN BALDOSA DE PISO H=0.04 M | M2 | 25.0933 | 15877 | 398405.76
1.3 | 1.12 | DEMOLICIÓN ENCHAPE MURO | M2 | 45.4425 | 12107 | 550172.45
1.4 | 1.13 | DEMOLICIÓN PAÑETE MURO | M2 | 36.1566 | 12905 | 466601.38
1.5 | 1.14 | DEMOLICIÓN CIELO RASO FALSO | M2 | 28.1147 | 15566 | 437633.41
1.6 | 1.16 | DEMOLICIÓN MUROS EN MAMPOSTERÍA 0.15 M | M2 | 19.0773 | 22788 | 434733.92
1.7 | 1.26 | DEMOLICIÓN PLACA PISO 0.10 M | M2 | 16.0615 | 25572 | 410725.4
1.8 | 1.31 | DESCAPOTE MANUAL Y RETIRO E= 0.20 M APILE A 15 M | M2 | 12.0138 | 10198 | 122516.76
1.9 | 1.32 | DESMONTE APARATOS SANITARIOS | UN | 15 | 35121 | 526815
1.1 | 1.35 | DESMONTE DE CUBIERTAS (TERMOACÚSTICA) | M2 | 48 | 17561 | 842928
1.11 | 1.38 | DESMONTE MARCOS Y PUERTAS | UN | 5 | 21550 | 107750
1.12 | 1.39 | DESMONTE VENTANAS | M2 | 2 | 18891 | 37782
1.13 | 1.45 | RETIRO DE SOBRANTES A UNA DISTANCIA DE 5 KM (INCLUYE CARGUE) | M3 | 48 | 12143 | 582864
2 |  | DESAGÜES E INSTALACIONES SUBTERRÁNEAS |  |  |  | 336960
2.1 | 3.1 | SIFÓN PARA DRENAJE EN PVC DE 4" | UN | 6 | 56160 | 336960
3 |  | ESTRUCTURAS EN CONCRETO |  |  |  | 2528081.9
3.1 | 4.21 | ACERO FIGURADO 37000 PSI | KG | 62 | 7643 | 473866
3.2 | 4.22 | ACERO FIGURADO 60000 PSI | KG | 49 | 7900 | 387100
3.3 | 4.23 | REFUERZO MALLA ELECTROSOLDADA | KG | 24 | 10391 | 249384
3.4 | 4.29 | BASE EN CONCRETO POBRE 1500 PSI | M3 | 3.9 | 363521 | 1417731.9
4 |  | MAMPOSTERÍA |  |  |  | 5849331.3
4.1 | 5.9 | MURO DRYWALL DOBLE CARA 0.12 M | M2 | 12.225 | 137629 | 1682515.56
4.2 | 5.1 | MURO DRYWALL DOBLE CARA 0.12 M (LINEAL) | ML | 9.0843 | 83252 | 756286.82
4.3 | 5.17 | MURO EN BLOQUE No 5 E = 0.12 M | M2 | 39.5051 | 59718 | 2359166.88
4.4 | 5.18 | MURO EN BLOQUE No. 5 E=0.12 (LINEAL) | ML | 18.1686 | 37719 | 685302.04
4.5 | 5.52 | ANCLAJE 3/8" L=30CM | UN | 20 | 18303 | 366060
5 |  | PAÑETES, REVOQUES Y REPELLOS |  |  |  | 1874080
5.1 | 6.3 | FILOS O DILATACIONES S/MURO | ML | 21 | 11192 | 235032
5.2 | 6.5 | IMPERMEABILIZACIÓN INTEGRAL MORTERO SIKA | M2 | 67 | 10180 | 682060
5.3 | 6.17 | PAÑETE LISO MUROS 1:4, E=1.5 CM | M2 | 18 | 27264 | 490752
5.4 | 6.18 | PAÑETE LISO MUROS 1:4, E=1.5 CM (LINEAL) | ML | 27 | 17268 | 466236
6 |  | CUBIERTAS |  |  |  | 7802555
6.1 | 7.5 | BAJANTE PVC AGUAS LLUVIAS D=4" | ML | 11 | 51695 | 568645
6.2 | 7.24 | TEJA FIBROCEMENTO No. 8 | M2 | 28 | 53776 | 1505728
6.3 | 7.25 | TEJA TERMOACÚSTICA | M2 | 46 | 72558 | 3337668
6.4 | 7.27 | TEJA ESPAÑOLA ETERNIT | M2 | 21 | 113834 | 2390514
7 |  | MORTEROS Y CONCRETOS |  |  |  | 9667050.4
7.1 | 8.3 | CONCRETO 3000 PSI | M3 | 3.6 | 437106 | 1573581.6
7.2 | 8.1 | MORTERO 1:3 ARENA LAVADA DE PEÑA | M3 | 2.8 | 545488 | 1527366.4
7.3 | 8.11 | MORTERO IMPERMEABILIZADO 1:3 ARENA LAVADA DE PEÑA | M3 | 7.8 | 841808 | 6566102.4
8 |  | CARPINTERÍA EN MADERA |  |  |  | 3406254.6
8.1 | 9.24 | ESPEJO BISELADO INCOLORO 4 MM | M2 | 21 | 101925 | 2140425
8.2 | 9.31 | VIDRIO TRANSPARENTE 5 MM | M2 | 16.8 | 75347 | 1265829.6
9 |  | CARPINTERÍA METÁLICA |  |  |  | 15218231.76
9.1 | 10.04 | MARCO PARA PUERTA EN LÁMINA CAL 18 -0.8 | UN | 6 | 228485 | 1370910
9.2 | 10.07 | PUERTA EN LÁMINA CAL 18 INC. ANTICORROSIVO | M2 | 24 | 308148 | 7395552
9.3 | 10.13 | DIVISIÓN BAÑO ALUMINIO Y ACRÍLICO H= 1.8 M | M2 | 6.48 | 269227 | 1744590.96
9.4 | 10.16 | REJA BANCARIA EN VARILLA CUADRADA DE 1/2" INC. ANTICORROSIVO | M2 | 6 | 221483 | 1328898
9.5 | 10.19 | VENTANA EN ALUMINIO CORREDIZA | M2 | 3.8 | 379447 | 1441898.6
9.6 | 10.2 | VENTANA LÁMINA CALIBRE 18 INC. ANTICORROSIVO | M2 | 9.4 | 192008 | 1804875.2
9.7 | 10.22 | TAPA SHUT EN LÁMINA COLD ROLLED CAL.16 | UN | 1 | 131507 | 131507
10 |  | INSTALACIONES HIDROSANITARIAS - RED CONTRA INCENDIO |  |  |  | 14899010
10.1 | 11.1 | ACOMETIDA EN PVC 1/2" 5M | UN | 2 | 347588 | 695176
10.2 | 11.4 | BAJANTE PVC AGUAS LLUVIAS D=4" | ML | 18 | 51695 | 930510
10.3 | 11.9 | INSTALACIÓN APARATO SANITARIO | UN | 9 | 80113 | 721017
10.4 | 11.16 | PUNTO HIDRÁULICO PVC-P/PARAL 1/2" | UN | 8 | 103737 | 829896
10.5 | 11.2 | SALIDA SANITARIA PVC-S/PARAL 3" | UN | 7 | 130156 | 911092
10.6 | 11.21 | SALIDA SANITARIA PVC-S/PARAL 4" | UN | 4 | 137936 | 551744
10.7 | 11.22 | SALIDA SANITARIA PVC-S/SIFON 3" | UN | 12 | 109163 | 1309956
10.8 | 11.32 | RED SANITARIA PVC-S 3" | ML | 38 | 51509 | 1957342
10.9 | 11.33 | RED SANITARIA PVC-S 4" | ML | 45 | 69559 | 3130155
10.1 | 11.36 | REGISTRO 1/2" | UN | 8 | 85985 | 687880
10.11 | 11.41 | REVENTILACIÓN 2" | ML | 34 | 26861 | 913274
10.12 | 11.42 | REVENTILACIÓN 3" | ML | 19 | 33644 | 639236
10.13 |  | REVISION Y ARREGLO GRIFERIA COMPLETA 200 AK SANITARIA | UN | 14 | 115838 | 1621732
11 |  | INSTALACIONES ELÉCTRICAS |  |  |  | 2575488
11.1 |  | SUMINISTRO E INSTALACIÓN LAMPARAS LED PANEL RECTANGULAR 30 X 120 CM DE 40W | UN | 19 | 135552 | 2575488
12 |  | PISOS BASES |  |  |  | 4760265.3
12.1 | 13.2 | ALISTADO IMPERMEABILIZADO PISOS 1:3, E = 0.04 | M2 | 12 | 52158 | 625896
12.2 | 13.13 | PLACA BASE CONCRETO 0.10 2500 PSI | M2 | 12 | 71962 | 863544
12.3 | 13.15 | TRITURADO FINO 1/2 | M3 | 1.5 | 100461 | 150691.5
12.4 | 14.42 | MEDIA CAÑA EN GRANITO | ML | 29.4 | 106127 | 3120133.8
13 |  | PISOS,ACABADOS,ENCHAPES Y ACCESORIOS |  |  |  | 6383343
13.1 | 14.01 | BALDOSA CERÁMICA PISO-PARED 20X20 CALIDAD PRIMERA | M2 | 32 | 83908 | 2685056
13.2 | 14.02 | BALDOSA CERÁMICA PISO-PARED 20X20 CALIDAD PRIMERA (LINEAL) | ML | 27 | 52271 | 1411317
13.3 | 14.17 | GUARDAESCOBA GRES Y CERÁMICA | ML | 48 | 16016 | 768768
13.4 | 14.32 | REJILLA SIFÓN CON SOSCO 4.5CM X 3.5CM | UN | 12 | 33301 | 399612
13.5 | 14.35 | REMATES BOCEL WING ALUMINIO | ML | 64 | 14776 | 945664
13.6 | 14.37 | TAPA REGISTRO 20X20 | UN | 6 | 28821 | 172926
14 |  | CIELO RASO |  |  |  | 19179136
14.1 | 15.5 | CIELO RASO PLANO DRYWALL (INCLUYE PINTURA) | M2 | 32 | 76823 | 2458336
14.2 | 15.1 | CIELO RASO EN PVC e=8 mm (INCLUYE ESTRUCTURA DE APOYO) | M2 | 200 | 83604 | 16720800
15 |  | EXCAVACIONES Y RELLENOS |  |  |  | 387278.5
15.1 | 16.5 | EXCAVACIÓN MANUAL EN CONGLOMERADO H=0.0-2.0 M (INCLUYE RETIRO DE SOBRANTES A UNA DISTANCIA MENOR DE 5 KM) | M3 | 2.3 | 85765 | 197259.5
15.2 | 16.08 | RELLENO EN RECEBO COMÚN COMPACTADO MECÁNICAMENTE | M3 | 1.9 | 100010 | 190019
16 |  | APARATOS SANITARIOS |  |  |  | 20587397
16.1 | 17.01 | SUMINISTRO E INSTALACIÓN SANITARIO TANQUE (INCLUYE GRIFERÍA) | UND. | 12 | 421292 | 5055504
16.2 | 17.02 | SUMINISTRO E INSTALACIÓN SANITARIO FLUXÓMETRO (INCLUYE GRIFERÍA) | UN | 8 | 1200114 | 9600912
16.3 | 17.07 | SUMINISTRO E INSTALACIÓN ORINAL DE LLAVE (INCLUYE GRIFERÍA) | UN | 8 | 551014 | 4408112
16.4 | 17.13 | SUMINISTRO E INSTALACIÓN LAVAPLATOS DE SOBREPONER EN ACERO INOXIDABLE 120 X 60 cm (INCLUYE ACCESORIOS Y GRIFERÍA) | UN | 3 | 507623 | 1522869
17 |  | PINTURAS |  |  |  | 5105627.79
17.1 | 18.2 | ANTICORROSIVO SOBRE LÁMINA LINEAL | ML | 35.8 | 4794 | 171625.2
17.2 | 18.3 | ANTICORROSIVO SOBRE LÁMINA LLENA | M2 | 28.2636 | 18787 | 530987.39
17.3 | 18.8 | ESMALTE SOBRE LÁMINA LINEAL | ML | 35.8 | 4376 | 156660.8
17.4 | 18.9 | ESMALTE SOBRE LÁMINA LLENA | M2 | 28.2636 | 22651 | 640197.77
17.5 | 18.16 | ESTUCO Y VINILO 3 MANOS | M2 | 123.4708 | 25421 | 3138752.34
17.6 | 18.17 | ESTUCO Y VINILO 3 MANOS (LINEAL) | ML | 28.9701 | 16134 | 467404.29
18 |  | ADECUACIONES COCINA |  |  |  | 6974093
18.1 | 1.12 | DEMOLICIÓN ENCHAPE MURO | M2 | 10 | 12107 | 121070
18.2 |  | LIMPIEZA DE TUBERIA SANITARIA D= 2",3" y 4" CON SONDA ELECTRICA (INCLUYE RETIRO DE RESIDUOS) | ML | 70 | 14982 | 1048740
18.3 |  | LIMPIEZA DE TRAMPA DE GRASA Y CAJAS DE INSPECCIÓN (INCLUYE RETIRO DE RESUDIOS) | UN | 3 | 32174 | 96522
18.4 | 5.17 | MURO EN BLOQUE No 5 E = 0.12 M | M2 | 8 | 59718 | 477744
18.5 | 6.3 | FILOS O DILATACIONES S/MURO | ML | 40 | 11192 | 447680
18.6 | 14.01 | BALDOSA CERÁMICA PISO-PARAD 20X20 CALIDAD PRIMERA | M2 | 25 | 83908 | 2097700
18.7 | 14.42 | MEDIA CAÑA EN GRANITO | ML | 20 | 106127 | 2122540
18.8 | 11.16 | PUNTO HIDRAULICO PVC-P/PARAL 1/2'' | UN | 2 | 103737 | 207474
18.9 | 11.36 | REGISTRO 1/2" | UN | 2 | 85985 | 171970
18.1 | 12.09 | SALIDA TOMA DOBLE PVC COMPLETA | UN | 2 | 78811 | 157622
18.11 | 20.1 | VALVULA BOLA GAS 1/2'' | UN | 1 | 25031 | 25031
20 |  | OTROS |  |  |  | 15957065
20.1 | 5.02 | ADOQUIN DE ARCILLA 20X10X8 CM | M2 | 50 | 121043 | 6052150
20.2 | 5.04 | ANDEN EN CONCRETO 3000 PSI EN SITIO E = 0.1 M | M2 | 45 | 78753 | 3543885
20.3 | 5.13 | SARDINEL FUNDIDO IN-SITU H = 0.2 M, E = 0.2 M, CONCRETO 3000 PSI | ML | 70 | 46980 | 3288600
20.4 | 5.16 | TABLETA PREFABRICADA A - 20 (20X20 CM) | M2 | 30 | 84771 | 2543130
20.5 | 7.01 | LINEAS DE DEMARCACIÓN CON PINTURA EN FRIO | ML | 100 | 5293 | 529300
|  |  |  | SUB TOTAL |  | 148545420.11
|  |  |  | ADMINISTRACION | 25% | 37136355.03
|  |  |  | IMPREVISTOS | 2% | 2970908.4
|  |  |  | UTILIDAD | 5% | 7427271.01
AJUSTE
|  |  |  | COSTO TOTAL |  | 196079954.55
6. PRESUPUESTO MANTENIMIENTO DEPARTAMENTAL TECNICO COMERCIAL
ÍTEM | ID. ICCU | DESCRIPCIÓN | UNID. | CANT. | VLR UNITARIO | VR. TOTAL
1 |  | ACTIVIDADES VARIAS |  |  |  | 83465600.4
1.1 |  | LIMPIEZA E IMPERMEABILIZACION VIGA CANAL (INCLUYE TRABAJOS EN ALTURA) | M2 | 150 | 49280 | 7392000
1.2 | 7.34 | FLANCHE EN LÁMINA GALVANIZADA CAL. 22; DS=30 | ML | 250 | 37713 | 9428250
1.3 | 7.4 | CUBIERTA EN POLICARBONATO ALVEOLAR | M2 | 10 | 631454 | 6314540
1.4 | 7.5 | BAJANTE PVC AGUAS LLUVIAS D=4" | ML | 90 | 51695 | 4652550
1.5 | 13.9 | MANTO FIBERGLASS 600X1 | M2 | 320 | 44417 | 14213440
1.6 |  | REVISION Y ARREGLO DE CUBIERTA EN TEJA SIN TRASLAPO (INCLUYE TRABAJOS EN ALTURA) | M2 | 1380 | 19238 | 26548440
1.7 |  | LIMPIEZA Y LAVADO DE BAJANTES | ML | 98 | 30850 | 3023300
1.8 | 8.11 | MORTERO IMPERMEABILIZADO 1:3 ARENA LAVADA DE PEÑA | M3 | 5.3 | 841808 | 4461582.4
1.9 | 11.16 | PUNTO HIDRÁULICO PVC-P/PARAL 1/2" | UN | 4 | 103737 | 414948
1.1 |  | SUMINISTRO E INTALACIÓN DE GRIFERIA PARA LAVAMANOS TIPO PUSH | UN | 5 | 324838 | 1624190
1.11 | 18.8 | ESMALTE SOBRE LAMINA LINEAL | ML | 65 | 4376 | 284440
1.12 | 9.28 | VIDRIO TEMPLADO PULIDO 8 mm | M2 | 4 | 340115 | 1360460
1.13 |  | REVISION Y ARREGLO GRIFERIA COMPLETA 200 AK SANITARIA | UN | 6 | 115838 | 695028
1.14 |  | REVISION Y ARREGLO GRIFERIA LAVAMANOS | UN | 6 | 65567 | 393402
1.15 | 18.23 | VINILO SOBRE PAÑETE A DOS MANOS | M2 | 230 | 11561 | 2659030
2 |  | INSTALACIONES ELECTRICAS |  |  |  | 5603444
2.1 |  | SUMINISTRO E INSTALACIÓN LAMPARAS LED PANEL RECTANGULAR 30 X 120 CM DE 40W | UN | 7 | 135552 | 948864
2.2 |  | SUMINISTRO E INSTALACIÓN REFLECTOR LED 200 W | UN | 28 | 166235 | 4654580
3 |  | ADECUACIONES COCINA |  |  |  | 15362105
3.1 | 1.12 | DEMOLICIÓN ENCHAPE MURO | M2 | 10 | 12107 | 121070
3.2 |  | LIMPIEZA DE TUBERIA SANITARIA D= 2",3" y 4" CON SONDA ELECTRICA (INCLUYE RETIRO DE RESIDUOS) | ML | 85 | 14982 | 1273470
3.3 |  | LIMPIEZA DE TRAMPA DE GRASA Y CAJAS DE INSPECCIÓN (INCLUYE RETIRO DE RESUDIOS) | UN | 6 | 32174 | 193044
3.4 | 5.17 | MURO EN BLOQUE No 5 E = 0.12 M | M2 | 8 | 59718 | 477744
3.5 | 6.3 | FILOS O DILATACIONES S/MURO | ML | 40 | 11192 | 447680
3.6 | 14.01 | BALDOSA CERÁMICA PISO-PARAD 20X20 CALIDAD PRIMERA | M2 | 25 | 83908 | 2097700
3.7 | 14.42 | MEDIA CAÑA EN GRANITO | ML | 20 | 106127 | 2122540
3.8 | 15.1 | CIELO RASO EN PVC e=8 mm (INCLUYE ESTRUCTURA DE APOYO) | M2 | 60 | 83604 | 5016240
3.9 | 18.16 | ESTUCO Y VINILO 3 MANOS | M2 | 120 | 25421 | 3050520
3.1 | 11.16 | PUNTO HIDRAULICO PVC-P/PARAL 1/2'' | UN | 2 | 103737 | 207474
3.11 | 11.36 | REGISTRO 1/2" | UN | 2 | 85985 | 171970
3.12 | 12.9 | SALIDA TOMA DOBLE PVC COMPLETA | UN | 2 | 78811 | 157622
3.13 | 20.1 | VALVULA BOLA GAS 1/2'' | UN | 1 | 25031 | 25031
4 |  | OTROS |  |  |  | 114183923.88
4.1 | 5.02 | ADOQUIN DE ARCILLA 20X10X8 CM | M2 | 65.499 | 121043 | 7928191.59
4.5 | 7.01 | LINEAS DE DEMARCACIÓN CON PINTURA EN FRIO | ML | 519.4869 | 5293 | 2749644.24
4.6 | 18.2 | ANTICORROSIVO SOBRE LÁMINA LINEAL | ML | 409.0807 | 4794 | 1961133.07
4.7 | 18.3 | ANTICORROSIVO SOBRE LÁMINA LLENA | M2 | 1941.4415 | 18787 | 36473861.09
4.8 | 18.8 | ESMALTE SOBRE LÁMINA LINEAL | ML | 408.4525 | 4376 | 1787387.99
4.9 | 18.9 | ESMALTE SOBRE LÁMINA LLENA | M2 | 2043.8914 | 22651 | 46296183.51
4.1 | 1.3 | ALAMBRE DE PUAS No. 12 (3 HILOS) | ML | 101.6182 | 12203 | 1240047.15
4.11 | 5.42 | MURO TOLETE COMÚN 0.25 M(LINEAL) | ML | 5.021 | 89340 | 448575.42
4.12 |  | DESMONTE CERRAMIENTO MALLA ESLABONADA C. 10, INC. ÁNGULO PARAL EN TUBO ESTRUCTURAL GALVANIZADO 2" | M2 | 37.4175 | 18891 | 706853.85
4.13 | 10.10 | CERRAMIENTO MALLA ESLABONADA C. 10 INC. ÁNGULO (PARAL EN TUBO ESTRUCTURAL GALVANIZADO 2") | M2 | 39.807 | 164371 | 6543123.97
4.14 | 19.1 | CERRAMIENTO CONTRA IMPACTO H=5.00M TIPO IDRD | ML | 6 | 1050525 | 6303150
4.15 | 8.8 | MORTERO 1:4 ARENA LAVADA DE PEÑA | M3 | 3 | 522364 | 1567092
4.16 | 5.42 | MURO TOLETE COMÚN 0.25 M(LINEAL) | ML | 2 | 89340 | 178680
|  |  |  | SUB TOTAL |  | 218615073.28
|  |  |  | ADMINISTRACIÓN | 25% | 54653768.32
|  |  |  | IMPREVISTOS | 2% | 4372301.47
|  |  |  | UTILIDADES | 5% | 10930753.66
AJUSTE
|  |  |  | COSTO TOTAL |  | 288571896.73
7. PRESUPUESTO MANTENIMIENTO ESCUELA BUENOS AIRES
ÍTEM | ID. ICCU | DESCRIPCIÓN | UNID. | CANT. | VLR UNITARIO | VR. TOTAL
1 |  | PRELIMINARES |  |  |  | 12481020
1.1 | 1.35 | DESMONTE DE CUBIERTAS (TERMOACÚSTICA) | M2 | 660 | 17561 | 11590260
1.2 |  | DESMONTE DE CANALES | ML | 60 | 14846 | 890760
2 |  | CUBIERTAS |  |  |  | 345625843.18
2.1 | 7.26 | TEJA PLÁSTICA No.6 | M2 | 46.478 | 64547 | 3000014.72
2.2 | 7.34 | FLANCHE EN LÁMINA GALVANIZADA CAL. 22; DS=30 | ML | 61.6915 | 37713 | 2326570.08
2.3 | 7.28 | TEJA TIPO SANDWICH 525-C CAL. 26, POLIURETANO INYECTADO 30MM | M2 | 1497.1743 | 204783 | 306595842.34
2.4 | 13.9 | MANTO FIBERGLASS 600X1 | M2 | 15.0701 | 44417 | 669367.42
2.5 | 7.18 | CANAL EN LÁMINA GALVANIZADA CAL. 22; DS=50 | ML | 69.5153 | 50184 | 3488554.81
2.6 | 8.11 | MORTERO IMPERMEABILIZADO 1:3 ARENA LAVADA DE PEÑA | M3 | 1.2112 | 841808 | 1019619.76
2.7 |  | LIMPIEZA E IMPERMEABILIZACIÓN VIGACANAL (INCLUYE TRABAJOS EN ALTURA) | ML | 30.4216 | 49280 | 1499174.8
2.8 |  | LIMPIEZA, LAVADO Y DESTACO DE BAJANTES | ML | 82.6275 | 36206 | 2991612.54
2.9 | 10.25 | ESTRUCTURA EN PERFILES LÁMINA DELGADA (LÁMINA CR), INCLUYE:CORREAS, CONTRAVIENTOS, TENSORES, COLUMNAS, VIGAS DE AMARRE, ANCLAJES, TORNILLERÍA, PINTURA Y PLATINERÍA. CONTEMPLA TAMBIÉN:FABRICACIÓN, SUMINISTRO Y MONTAJE | Kg | 1110.73 | 21639 | 24035086.71
3 |  | APARATOS SANITARIOS |  |  |  | 7430604
3.1 | 1.32 | DESMONTE APARATOS SANITARIOS | UN | 12 | 35121 | 421452
3.2 | 17.1 | SUMINISTRO E INSTALACIÓN SANITARIO TANQUE (INCLUYE GRIFERÍA) | UN | 12 | 421292 | 5055504
3.3 | 17.5 | SUMINISTRO E INSTALACIÓN LAVAMANOS PEDESTAL (INCLUYE GRIFERÍA) | UN | 6 | 281146 | 1686876
3.4 |  | SUMINISTRO E INSTALACION GRIFERIA LAVAPLATOS | UN | 3 | 88924 | 266772
4 |  | PINTURAS |  |  |  | 3164730
4.1 |  | PINTURA KORAZA DOS MANOS SOBRE PAÑETE O PINTURA EXISTENTE FACHADAS | M2 | 100 | 12138 | 1213800
4.2 |  | VINILO SOBRE PINTURA EXISTENTE 2 MANOS | M2 | 120 | 11561 | 1387320
4.3 | 18.3 | ANTICORROSIVO SOBRE LÁMINA LLENA | M2 | 30 | 18787 | 563610
5 |  | OTROS |  |  |  | 20212671
5.1 |  | LIMPIEZA DE TUBERIA SANITARIA D= 2",3" y 4" CON SONDA ELECTRICA (INCLUYE RETIRO DE RESIDUOS) | ML | 30 | 14982 | 449460
5.2 |  | LIMPIEZA DE TRAMPA DE GRASA Y CAJAS DE INSPECCIÓN (INCLUYE RETIRO DE RESUDIOS) | UN | 3 | 32174 | 96522
5.3 | 5.17 | MURO EN BLOQUE No 5 E = 0.12 M | M2 | 8 | 59718 | 477744
5.4 | 6.3 | FILOS O DILATACIONES S/MURO | ML | 40 | 11192 | 447680
5.5 | 14.42 | MEDIA CAÑA EN GRANITO | ML | 20 | 106127 | 2122540
5.6 | 18.16 | ESTUCO Y VINILO 3 MANOS | M2 | 100 | 25421 | 2542100
5.7 | 11.16 | PUNTO HIDRAULICO PVC-P/PARAL 1/2'' | UN | 2 | 103737 | 207474
5.8 | 11.36 | REGISTRO 1/2" | UN | 2 | 85985 | 171970
5.9 | 1.12 | DEMOLICIÓN ENCHAPE DE MURO | M2 | 20 | 12107 | 242140
5.1 | 14.01 | BALDOSA CERÁMICA PISO-PARED 20X20 CALIDAD PRIMERA | M2 | 50 | 83908 | 4195400
5.11 | 12.09 | SALIDA TOMA DOBLE PVC COMPLETA | UN | 2 | 78811 | 157622
5.12 | 20.1 | VALVULA BOLA GAS 1/2'' | UN | 1 | 25031 | 25031
5.13 | 7.01 | LINEAS DE DEMARCACIÓN CON PINTURA EN FRIO | ML | 100 | 5293 | 529300
5.14 | 18.2 | ANTICORROSIVO SOBRE LÁMINA LINEAL | ML | 50 | 4794 | 239700
5.15 | 18.3 | ANTICORROSIVO SOBRE LÁMINA LLENA | M2 | 170 | 18787 | 3193790
5.16 | 18.8 | ESMALTE SOBRE LÁMINA LINEAL | ML | 50 | 4376 | 218800
5.17 | 18.9 | ESMALTE SOBRE LÁMINA LLENA | M2 | 170 | 22651 | 3850670
5.18 | 8.8 | MORTERO 1:4 ARENA LAVADA DE PEÑA | M3 | 2 | 522364 | 1044728
|  |  |  | SUB TOTAL |  | 388914868.18
|  |  |  | ADMINISTRACIÓN | 25% | 97228717.05
|  |  |  | IMPREVISTOS | 2% | 7778297.36
|  |  |  | UTILIDADES | 5% | 19445743.41
AJUSTE
|  |  |  | COSTO TOTAL |  | 513367626
8. PRESUPUESTO MANTENIMIENTO ESCUELA CANAVITA
ÍTEM | ID. ICCU | DESCRIPCIÓN | UNID. | CANT. | VLR UNITARIO | VR. TOTAL
1 |  | CUBIERTA |  |  |  | 8140265
1.1 | 7.34 | FLANCHE EN LÁMINA GALVANIZADA CAL. 22; DS=30 | ML | 50 | 37713 | 1885650
1.2 | 13.9 | MANTO FIBERGLASS 600X1 | M2 | 115 | 44417 | 5107955
1.3 |  | LIMPIEZA Y LAVADO DE BAJANTES | ML | 18 | 30850 | 555300
1.4 |  | LIMPIEZA E IMPERMEABILIZACIÓN VIGACANAL (INCLUYE TRABAJOS EN ALTURA) | ML | 12 | 49280 | 591360
2 |  | PINTURAS |  |  |  | 3898240
1.9 |  | PINTURA KORAZA DOS MANOS SOBRE PAÑETE O PINTURA EXISTENTE FACHADAS | M2 | 45 | 12138 | 546210
1.1 |  | VINILO SOBRE PINTURA EXISTENTE 2 MANOS | M2 | 180 | 11561 | 2080980
1.11 | 18.16 | ESTUCO Y VINILO 3 MANOS | M2 | 50 | 25421 | 1271050
3 |  | INSTALACIONES ELECTRICAS |  |  |  | 948864
3.1 |  | SUMINISTRO E INSTALACIÓN LAMPARAS LED PANEL RECTANGULAR 30 X 120 CM DE 40W | UN | 7 | 135552 | 948864
4 |  | ADECUACIONES COCINA |  |  |  | 11835453
4.1 | 1.12 | DEMOLICIÓN ENCHAPE MURO | M2 | 10 | 12107 | 121070
4.2 |  | LIMPIEZA DE TUBERIA SANITARIA D= 2",3" y 4" CON SONDA ELECTRICA (INCLUYE RETIRO DE RESIDUOS) | ML | 30 | 14982 | 449460
4.3 |  | LIMPIEZA DE TRAMPA DE GRASA Y CAJAS DE INSPECCIÓN (INCLUYE RETIRO DE RESUDIOS) | UN | 3 | 32174 | 96522
4.4 | 5.17 | MURO EN BLOQUE No 5 E = 0.12 M | M2 | 8 | 59718 | 477744
4.5 | 6.3 | FILOS O DILATACIONES S/MURO | ML | 40 | 11192 | 447680
4.6 | 14.42 | MEDIA CAÑA EN GRANITO | ML | 20 | 106127 | 2122540
4.7 | 15.1 | CIELO RASO EN PVC e=8 mm (INCLUYE ESTRUCTURA DE APOYO) | M2 | 60 | 83604 | 5016240
4.8 | 18.16 | ESTUCO Y VINILO 3 MANOS | M2 | 100 | 25421 | 2542100
4.9 | 11.16 | PUNTO HIDRAULICO PVC-P/PARAL 1/2'' | UN | 2 | 103737 | 207474
4.1 | 11.36 | REGISTRO 1/2" | UN | 2 | 85985 | 171970
4.11 | 12.09 | SALIDA TOMA DOBLE PVC COMPLETA | UN | 2 | 78811 | 157622
4.12 | 20.1 | VALVULA BOLA GAS 1/2'' | UN | 1 | 25031 | 25031
4 |  | OTROS |  |  |  | 60334355.27
4.1 | 5.02 | ADOQUIN DE ARCILLA 20X10X8 CM | M2 | 65.3516 | 121043 | 7910355.41
4.2 | 5.04 | ANDEN EN CONCRETO 3000 PSI EN SITIO E = 0.1 M | M2 | 52.3475 | 78753 | 4122521.97
4.3 | 5.13 | SARDINEL FUNDIDO IN-SITU H = 0.2 M, E = 0.2 M, CONCRETO 3000 PSI | ML | 72.96 | 46980 | 3427658.69
4.4 | 5.16 | TABLETA PREFABRICADA A - 20 (20X20 CM) | M2 | 30.8453 | 84771 | 2614787.07
4.5 | 14.01 | BALDOSA CERÁMICA PISO-PARED 20X20 CALIDAD PRIMERA | M2 | 30.8453 | 83908 | 2588167.58
4.6 | 7.01 | LINEAS DE DEMARCACIÓN CON PINTURA EN FRIO | ML | 100.4699 | 5293 | 531787.42
4.7 | 18.2 | ANTICORROSIVO SOBRE LÁMINA LINEAL | ML | 100.4699 | 4794 | 481652.92
4.8 | 18.3 | ANTICORROSIVO SOBRE LÁMINA LLENA | M2 | 741.4079 | 18787 | 13928830.18
4.9 | 18.8 | ESMALTE SOBRE LÁMINA LINEAL | ML | 100.4715 | 4376 | 439663.45
4.1 | 18.9 | ESMALTE SOBRE LÁMINA LLENA | M2 | 759.6429 | 22651 | 17206672.3
4.11 | 8.8 | MORTERO 1:4 ARENA LAVADA DE PEÑA | M3 | 1.0047 | 522364 | 524818.82
4.12 | 5.42 | MURO TOLETE COMÚN 0.25 M(LINEAL) | ML | 5.0235 | 89340 | 448799.24
4.13 | 8.8 | MORTERO 1:4 ARENA LAVADA DE PEÑA | M3 | 1.0047 | 522364 | 524818.82
4.14 | 1.1 | DEMOLICIÓN BALDOSA DE PISO H=0.02 M | M2 | 12 | 11256 | 135072
4.15 | 1.16 | DEMOLICIÓN MUROS EN MAMPOSTERÍA 0.15 M | M2 | 9.7 | 22788 | 221043.6
4.16 | 2.7 | VIGA DE AMARRE EN CONCRETO 3500 PSI | M3 | 0.9 | 840760 | 756684
4.17 | 5.31 | MURO EN LADRILLO PRENSADO MACIZO E=0.24 M | M2 | 9.7 | 250724 | 2432022.8
4.18 | 14.25 | TABLETA DE GRES 25X25 | M2 | 25 | 73261 | 1831525
4.19 | 11.16 | PUNTO HIDRÁULICO PVC-P/PARAL 1/2" | UN | 2 | 103737 | 207474
|  |  |  | SUB TOTAL |  | 85157177.27
|  |  |  | ADMINISTRACIÓN | 25% | 21289294.32
|  |  |  | IMPREVISTOS | 2% | 1703143.55
|  |  |  | UTILIDADES | 5% | 4257858.86
AJUSTE
|  |  |  | COSTO TOTAL |  | 112407474
9. PRESUPUESTO MANTENIMIENTO ESCUELA LA DIANA
ÍTEM | ID. ICCU | DESCRIPCIÓN | UNID. | CANT. | VLR UNITARIO | VR. TOTAL
1 |  | CUBIERTA |  |  |  | 9072906.2
1.1 | 7.34 | FLANCHE EN LÁMINA GALVANIZADA CAL. 22; DS=30 | ML | 6 | 37713 | 226278
1.2 | 13.9 | MANTO FIBERGLASS 600X1 | M2 | 133 | 44417 | 5907461
1.3 | 8.11 | MORTERO IMPERMEABILIZADO 1:3 ARENA LAVADA DE PEÑA | M3 | 0.9 | 841808 | 757627.2
1.4 |  | LIMPIEZA Y LAVADO DE BAJANTES | ML | 18 | 30850 | 555300
1.5 |  | LIMPIEZA E IMPERMEABILIZACIÓN VIGA CANAL (INCLUYE TRABAJOS EN ALTURA) | ML | 33 | 49280 | 1626240
2 |  | PINTURAS |  |  |  | 5217142.1
2.1 | 5.5 | DINTELES CONCRETO DE 2500 PSI 15x20 | ML | 1.5046 | 72915 | 109709.8
2.2 |  | PINTURA KORAZA DOS MANOS SOBRE PAÑETE O PINTURA EXISTENTE FACHADAS | M2 | 51.0904 | 12138 | 620134.84
2.3 |  | VINILO SOBRE PINTURA EXISTENTE 2 MANOS | M2 | 104.1993 | 11561 | 1204647.92
2.4 | 18.16 | ESTUCO Y VINILO 3 MANOS | M2 | 123.0805 | 25421 | 3128828.12
2.5 | 18.8 | ESMALTE SOBRE LAMINA LINEAL | M2 | 35.1511 | 4376 | 153821.42
3 |  | ADECUACIONES COCINA |  |  |  | 12388841
3.1 | 1.17 | DEMOLICIÓN MUROS EN MAMAPOSTERÍA 0.25 M(LAVADERO) | M2 | 5 | 30598 | 152990
3.2 | 1.38 | DESMONTE MARCOS Y PUERTAS | UN | 3 | 21550 | 64650
3.3 | 1.39 | DESMONTE VENTANAS | M2 | 6 | 18891 | 113346
3.4 | 1.1 | DEMOLICIÓN BALDOSA DE PISO H=0.02 M | M2 | 17 | 11256 | 191352
3.5 | 1.12 | DEMOLICIÓN ENCHAPE MURO | M2 | 6 | 12107 | 72642
3.6 | 5.33 | MURO EN LADRILLO PRENSADO MACIZO E=0.12 M(LAVADERO) | M2 | 3 | 125715 | 377145
3.7 | 6.17 | PAÑETE LISO MUROS 1:4, E=1.5 CM | M2 | 30 | 27264 | 817920
3.8 | 10.4 | MARCO PARA PUERTA EN LÁMINA CAL 18 -0.8 | UN | 3 | 228485 | 685455
3.9 | 10.7 | PUERTA EN LÁMINA CAL 18 INC. ANTICORROSIVO | M2 | 5 | 308148 | 1540740
3.1 | 9.19 | SUMINISTRO E INSTALACIÓN CERROJO DOBLE | UN | 3 | 127256 | 381768
3.11 | 10.5 | MARCO TAPA CAJA DE INSPECCIÓN | UN | 2 | 250728 | 501456
3.12 | APU | LIMPIEZA DE TUBERIA SANITARIA D= 2",3" y 4" CON SONDA ELECTRICA (INCLUYE RETIRO DE RESIDUOS) | ML | 50 | 14982 | 749100
3.13 | APU | LIMPIEZA DE TRAMPA DE GRASA Y CAJAS DE INSPECCIÓN (INCLUYE RETIRO DE RESUDIOS) | UN | 3 | 32174 | 96522
3.14 | 12.9 | SALIDA TOMA DOBLE PVC COMPLETA | UN | 4 | 78811 | 315244
3.15 | 14.42 | MEDIA CAÑA EN GRANITO | ML | 8 | 106127 | 849016
3.16 | 14.6 | BALDOSA INSTITUCIONAL GRANO MARMOL P2; PAYANDE FONDO BLANCO. INCLUYE ALISTADO | M2 | 20 | 107293 | 2145860
3.17 | 14.1 | BALDOSA CERÁMICA PISO-PARED 20X20 CALIDAD PRIMERA | M2 | 30 | 83908 | 2517240
3.18 | 14.2 | BALDOSA CERÁMICA PISO-PARED 20X20 CALIDAD PRIMERA (LINEAL) | ML | 5 | 52271 | 261355
3.19 | 14.35 | REMATES BOCEL ALUMINIO | ML | 10 | 14776 | 147760
3.2 | 14.44 | PINTURA ACRÍLICA PARA PISOS | M2 | 20 | 20364 | 407280
4 |  | INSTALACIONES ELECTRICAS |  |  |  | 948864
4.1 |  | SUMINISTRO E INSTALACIÓN LUMINARIA LED PANEL RECTANGULAR 30 X 120 CM DE 40W | UN | 7 | 135552 | 948864
5 |  | OTROS |  |  |  | 48386835.71
5.1 | 5.02 | ADOQUIN DE ARCILLA 20X10X8 CM | M2 | 45 | 121043 | 5446935
5.2 | 5.04 | ANDEN EN CONCRETO 3000 PSI EN SITIO E = 0.1 M | M2 | 40 | 78753 | 3150120
5.3 | 7.01 | LINEAS DE DEMARCACIÓN CON PINTURA EN FRIO | ML | 100 | 5293 | 529300
5.4 | 18.2 | ANTICORROSIVO SOBRE LÁMINA LINEAL | ML | 100 | 4794 | 479400
5.5 | 18.3 | ANTICORROSIVO SOBRE LÁMINA LLENA | M2 | 500 | 18787 | 9393500
5.6 | 18.8 | ESMALTE SOBRE LÁMINA LINEAL | ML | 100 | 4376 | 437600
5.7 | 18.9 | ESMALTE SOBRE LÁMINA LLENA | M2 | 960.6544 | 22651 | 21759783.71
5.8 | 8.8 | MORTERO 1:4 ARENA LAVADA DE PEÑA | M3 | 1 | 522364 | 522364
5.9 | 5.42 | MURO TOLETE COMÚN 0.25 M(LINEAL) | ML | 5 | 89340 | 446700
5.1 | 10.10 | CERRAMIENTO MALLA ESLABONADA C. 10 INC. ÁNGULO (PARAL EN TUBO ESTRUCTURAL GALVANIZADO 2") | M2 | 23 | 164371 | 3780533
5.11 | 1.3 | ALAMBRE DE PUAS No. 12 (3 HILOS) | ML | 200 | 12203 | 2440600
|  |  |  | SUB TOTAL |  | 76014589.01
|  |  |  | ADMINISTRACIÓN | 25% | 19003647.25
|  |  |  | IMPREVISTOS | 2% | 1520291.78
|  |  |  | UTILIDADES | 5% | 3800729.45
AJUSTE
|  |  |  | COSTO TOTAL |  | 100339257.49
10. PRESUPUESTO MANTENIMIENTO ESCUELA LA ESMERALDA
ÍTEM | ID. ICCU | DESCRIPCIÓN | UNID. | CANT. | VLR UNITARIO | VR. TOTAL
1 |  | PRELIMINARES |  |  |  | 14067811
1.1 | 1.35 | DESMONTE DE CUBIERTAS (TERMOACÚSTICA) | M2 | 700 | 17561 | 12292700
1.2 | 1.22 | DEMOLICIÓN PLACA MACIZA 0.20 M | M2 | 17 | 101883 | 1732011
1.3 | 1.38 | DESMONTE MARCOS Y PUERTAS | UN | 2 | 21550 | 43100
2 |  | ESTRUCTURAS EN CONCRETO |  |  |  | 790000
2.1 | 4.22 | ACERO FIGURADO 60000 PSI | Kg | 100 | 7900 | 790000
3 |  | MAMPOSTERIA |  |  |  | 491818
3.1 | 5.2 | MURO EN BLOQUE DE CONCRETO, E=0.10 M (LINEAL) | ML | 2 | 47783 | 95566
3.2 | 5.7 | ENCHAPES LADRILLO PRENSADO | M2 | 2 | 138408 | 276816
3.3 | 5.17 | MURO EN BLOQUE No 5 E = 0.12 M | M2 | 2 | 59718 | 119436
4 |  | CUBIERTAS |  |  |  | 160014755
4.1 | 7.26 | TEJA PLÁSTICA No.6 | M2 | 25 | 64547 | 1613675
4.2 | 7.34 | FLANCHE EN LÁMINA GALVANIZADA CAL. 22; DS=30 | ML | 70 | 37713 | 2639910
4.3 | 7.28 | TEJA TIPO SANDWICH 525-C CAL. 26, POLIURETANO INYECTADO 30MM | M2 | 675 | 204783 | 138228525
4.4 | 13.9 | MANTO FIBERGLASS 600X1 | M2 | 35 | 44417 | 1554595
4.5 | 15.5 | CIELO RASO PLANO DRYWALL (INCLUYE PINTURA) | M2 | 90 | 76823 | 6914070
4.6 |  | LIMPIEZA Y LAVADO DE BAJANTES | ML | 18 | 30850 | 555300
4.7 |  | LIMPIEZA E IMPERMEABILIZACIÓN VIGACANAL (INCLUYE TRABAJOS EN ALTURA) | ML | 25 | 49280 | 1232000
4.8 | 7.18 | CANAL EN LÁMINA GALVANIZADA CAL. 22; DS=50 | ML | 145 | 50184 | 7276680
5 |  | MORTEROS Y CONCRETOS |  |  |  | 1136475.6
5.1 | 8.3 | CONCRETO 3000 PSI | M3 | 2.6 | 437106 | 1136475.6
6 |  | CARPINTERIA METALICA |  |  |  | 16230569
6.1 | 10.21 | REJILLA PISO 0.30 M | M2 | 27 | 146296 | 3949992
6.2 | 10.25 | ESTRUCTURA EN PERFILES LÁMINA DELGADA (LÁMINA CR), INCLUYE:CORREAS, CONTRAVIENTOS, TENSORES, COLUMNAS, VIGAS DE AMARRE, ANCLAJES, TORNILLERÍA, PINTURA Y PLATINERÍA. CONTEMPLA TAMBIÉN:FABRICACIÓN, SUMINISTRO Y MONTAJE | Kg | 500 | 21639 | 10819500
6.3 | 10.4 | MARCO PARA PUERTA EN LÁMINA CAL 18 -0.8 | UN | 1 | 228485 | 228485
6.4 | 10.7 | PUERTA EN LÁMINA CAL 18 INC. ANTICORROSIVO | M2 | 4 | 308148 | 1232592
7 |  | EXCAVACIONES Y RELLENOS |  |  |  | 1540544
7.1 | 16.4 | EXCAVACIÓN MANUAL EN MATERIAL COMÚN H=0.0-2.0 M (INCLUYERETIRO DE SOBRANTES A UNA DISTANCIA MENOR DE 5 KM) | M3 | 14 | 74321 | 1040494
7.2 | 16.8 | RELLENO EN RECEBO COMÚN COMPACTADO MECÁNICAMENTE | M3 | 5 | 100010 | 500050
8 |  | APARATOS SANITARIOS |  |  |  | 5946778
8.1 | 1.32 | DESMONTE APARATOS SANITARIOS | UN | 9 | 35121 | 316089
8.2 | 17.1 | SUMINISTRO E INSTALACIÓN SANITARIO TANQUE (INCLUYE GRIFERÍA) | UN | 9 | 421292 | 3791628
8.3 | 17.6 | SUMINISTRO E INSTALACIÓN LAVAMANOS DE EMPOTRAR(INCLUYE GRIFERÍA) | UN | 7 | 262723 | 1839061
9 |  | PINTURAS |  |  |  | 346830
9.1 |  | VINILO SOBRE PINTURA EXISTENTE 2 MANOS | M2 | 30 | 11561 | 346830
10 |  | ADECUACIONES COCINA |  |  |  | 16353848.33
3.1 | 1.38 | DESMONTE MARCOS Y PUERTAS | UN | 2 | 21550 | 43100
3.2 | 1.1 | DEMOLICIÓN BALDOSA DE PISO H=0.02 M | M2 | 20 | 11256 | 225120
3.3 | 1.12 | DEMOLICIÓN ENCHAPE MURO | M2 | 4 | 12107 | 48428
3.4 | 5.43 | MURO LADRILLO REJILLA 0.12 M, DOS CARAS A LA VISTA | M2 | 3.5 | 102838 | 359933
3.5 | 10.4 | MARCO PARA PUERTA EN LÁMINA CAL 18 -0.8 | UN | 2 | 228485 | 456970
3.6 | 10.7 | PUERTA EN LÁMINA CAL 18 INC. ANTICORROSIVO | UN | 2 | 308148 | 616296
3.7 | 6.17 | PAÑETE LISO MUROS 1:4, E=1.5 CM | M2 | 6 | 27264 | 163584
3.8 | 10.4 | MARCO PARA PUERTA EN LÁMINA CAL 18 -0.8 | UN | 2 | 228485 | 456970
3.9 | 10.7 | PUERTA EN LÁMINA CAL 18 INC. ANTICORROSIVO | UN | 2 | 308148 | 616296
3.1 | 9.19 | SUMINISTRO E INSTALACIÓN CERROJO DOBLE | UN | 2 | 127256 | 254512
3.11 | 3.11 | TUBERÍA DRENAJE PVC 110 | ML | 26 | 40752 | 1059552
3.12 | 3.5 | CAJA DE INSPECCIÓN DE 60X60 | UN | 2 | 370530 | 741060
3.13 | 11.27 | RED SUMINISTRO PVC 1/2" | ML | 32 | 13101 | 419232
3.14 | 11.36 | REGISTRO 1/2" | UN | 1 | 85985 | 85985
3.15 | 14.35 | REMATES BOCEL ALUMINIO | ML | 20 | 14776 | 295520
3.16 | 18.16 | ESTUCO Y VINILO 3 MANOS | M2 | 17.069 | 25421 | 433912.3
3.17 | 14.6 | BALDOSA INSTITUCIONAL GRANO MARMOL P2; PAYANDE FONDO BLANCO. INCLUYE ALISTADO | M2 | 20.5915 | 107293 | 2209323.8
3.18 | 14.39 | DESTRONQUE Y PULIDO DE PLOMO BALDOSA GRANO DE MÁRMOL N.5 | M2 | 35.614 | 24670 | 878597.87
3.19 | 14.1 | BALDOSA CERÁMICA PISO-PARED 20X20 CALIDAD PRIMERA | M2 | 22.5887 | 83908 | 1895370.9
3.2 | 14.2 | BALDOSA CERÁMICA PISO-PARED 20X20 CALIDAD PRIMERA (LINEAL) | ML | 5.0123 | 52271 | 261997
3.21 | 15.1 | CIELO RASO EN PVC e=8 mm (INCLUYE ESTRUCTURA DE APOYO) | M2 | 48.3108 | 83604 | 4038974.46
3.22 | APU | SUMINISTRO E INSTALACIÓN PANEL LED CUADRADO 60X60 40 W | UN | 7 | 113302 | 793114
11 |  | INSTALACIONES ELECTRICAS |  |  |  | 1626624
11.1 |  | SUMINISTRO E INSTALACIÓN LUMINARIA LED PANEL RECTANGULAR 30 X 120 CM DE 40W | UN | 12 | 135552 | 1626624
12 |  | OTROS |  |  |  | 5511770
12.1 | 5.02 | ADOQUIN DE ARCILLA 20X10X8 CM | M2 | 40 | 121043 | 4841720
12.2 | 19.6 | DEMARCACION CON PINTURA TIPO TRAFICO E=0.10 M | ML | 150 | 4467 | 670050
|  |  |  | SUB TOTAL |  | 224057822.93
|  |  |  | ADMINISTRACIÓN | 25% | 56014455.73
|  |  |  | IMPREVISTOS | 2% | 4481156.46
|  |  |  | UTILIDADES | 5% | 11202891.15
AJUSTE
|  |  |  | COSTO TOTAL |  | 295756326.27
11. PRESUPUESTO MANTENIMIENTO COLEGIO ANTONIA SANTOS
ÍTEM | ID. ICCU | DESCRIPCIÓN | UND. | CANT. | VLR UNITARIO | VR TOTAL
1 |  | PRELIMINARES |  |  |  | 1396446
1.1 | 1.32 | DESMONTE APARATOS SANITARIOS | UN | 2 | 35121 | 70242
1.2 | 1.1 | DEMOLICIÓN BALDOSA DE PISO H=0.02 M | M2 | 20 | 11256 | 225120
1.3 | 1.22 | DEMOLICIÓN PLACA MACIZA 0.20 M | M2 | 8 | 101883 | 815064
1.4 | 1.34 | DESMONTE DE CUBIERTAS (ASBESTO CEMENTO) | M2 | 15 | 19068 | 286020
2 |  | CUBIERTAS |  |  |  | 12994425.45
2.1 | 13.9 | MANTO FIBERGLASS 600X1 | M2 | 158 | 44417 | 7017886
2.2 | 7.24 | TEJA FIBROCEMENTO No. 8 | M2 | 23 | 53776 | 1236848
2.3 |  | LIMPIEZA Y LAVADO DE BAJANTES | ML | 62 | 30850 | 1912700
2.4 |  | LIMPIEZA E IMPERMEABILIZACION VIGA CANAL (INCLUYE TRABAJOS EN ALTURA) | ML | 30.5634 | 49280 | 1506165.03
2.5 | 7.33 | FLANCHE EN LÁMINA GALVANIZADA CAL. 22; DS = 20 | ML | 40.7524 | 32411 | 1320826.42
3 |  | PISOS, ACABADOS, ENCHAPES Y ACCESORIOS |  |  |  | 4395660
3.1 | 14.25 | TABLETA DE GRES 25X25 | M2 | 60 | 73261 | 4395660
4 |  | APARATOS SANITARIOS |  |  |  | 810866
4.1 |  | REVISION Y ARREGLO GRIFERIA COMPLETA 200 AK SANITARIA | UN | 7 | 115838 | 810866
5 |  | PINTURAS |  |  |  | 3863992
5.1 | 18.16 | ESTUCO Y VINILO 3 MANOS | M2 | 152 | 25421 | 3863992
6 |  | MAMPOSTERIA |  |  |  | 1920000
6.1 | 5.5 | LAVADA DE FACHADA | M2 | 200 | 9600 | 1920000
7 |  | ADECUACIONES COCINA |  |  |  | 9647909.43
7.1 | 1.12 | DEMOLICIÓN ENCHAPE MURO | M2 | 10.6399 | 12107 | 128817.43
7.2 |  | LIMPIEZA DE TUBERIA SANITARIA D= 2",3" y 4" CON SONDA ELECTRICA (INCLUYE RETIRO DE RESIDUOS) | ML | 30 | 14982 | 449460
7.3 |  | LIMPIEZA DE TRAMPA DE GRASA Y CAJAS DE INSPECCIÓN (INCLUYE RETIRO DE RESUDIOS) | UN | 3 | 32174 | 96522
7.4 | 5.17 | MURO EN BLOQUE No 5 E = 0.12 M | M2 | 8 | 59718 | 477744
7.5 | 6.3 | FILOS O DILATACIONES S/MURO | ML | 40 | 11192 | 447680
7.6 | 14.01 | BALDOSA CERÁMICA PISO-PARAD 20X20 CALIDAD PRIMERA | M2 | 25 | 83908 | 2097700
7.7 | 14.42 | MEDIA CAÑA EN GRANITO | ML | 20 | 106127 | 2122540
7.8 | 15.1 | CIELO RASO EN PVC e=8 mm (INCLUYE ESTRUCTURA DE APOYO) | M2 | 40 | 83604 | 3344160
7.9 | 11.16 | PUNTO HIDRAULICO PVC-P/PARAL 1/2'' | UN | 2 | 103737 | 207474
7.1 | 11.36 | REGISTRO 1/2" | UN | 2 | 85985 | 171970
7.11 | 12.09 | SALIDA TOMA DOBLE PVC COMPLETA | UN | 1 | 78811 | 78811
7.12 | 20.1 | VALVULA BOLA GAS 1/2'' | UN | 1 | 25031 | 25031
8 |  | INSTALACIONES ELECTRICAS |  |  |  | 948864
8.1 |  | SUMINISTRO E INSTALACIÓN LUMINARIA LED PANEL RECTANGULAR 30 X 120 CM DE 40W | UN | 7 | 135552 | 948864
9 |  | OTROS |  |  |  | 670050
9.1 | 19.6 | DEMARCACION CON PINTURA TIPO TRAFICO E=0.10 M | ML | 150 | 4467 | 670050
|  |  |  | SUB TOTAL |  | 36648212.88
|  |  |  | ADMINISTRACIÓN | 25% | 9162053.22
|  |  |  | IMPREVISTOS | 2% | 732964.26
|  |  |  | UTILIDADES | 5% | 1832410.64
AJUSTE
|  |  |  | COSTO TOTAL |  | 48375641
13. PRESUPUESTO MANTENIMIENTO INSTITUCION EDUCATIVA DEPARTAMENTAL SAN LUIS GONZAGA
ÍTEM | ID. ICCU | DESCRIPCIÓN | UNID. | CANT. | VLR UNITARIO | VR. TOTAL
1 |  | CUBIERTA |  |  |  | 79753534
1.1 |  | LIMPIEZA E IMPERMEABILIZACIÓN VIGACANAL (INCLUYE TRABAJOS EN ALTURA) | ML | 230 | 50900 | 11707000
1.2 | 1.33 | DESMONTE DE CUBIERTAS (TEJA DE BARRO) | M2 | 300 | 18891 | 5667300
1.3 | 7.19 | TEJA DE BARRO | M2 | 300 | 88157 | 26447100
1.4 | 7.1 | AFINADO CUBIERTAS PLANAS EN MORTERO 1:4 E=0.03 M | M2 | 300 | 39979 | 11993700
1.5 | 7.34 | FLANCHE EN LÁMINA GALVANIZADA CAL. 22; DS=30 | ML | 40 | 37713 | 1508520
1.6 | 13.9 | MANTO FIBERGLASS 600X1 | M2 | 300 | 44417 | 13325100
1.7 |  | LIMPIEZA Y LAVADO DE BAJANTES | ML | 111 | 30850 | 3424350
1.8 | 7.39 | DOMO TERMOFORMADO PARA CUBIERTA 60 X 60 | M2 | 12 | 473372 | 5680464
2 |  | MAMPOSTERIA |  |  | 473372 | 2129472
2.1 | 1.16 | DEMOLICIÓN MUROS EN MAMPOSTERÍA 0.15 M | M2 | 30 | 22788 | 683640
2.2 | 5.31 | MURO EN LADRILLO PRENSADO MACIZO E=0.24 M | M2 | 3 | 250724 | 752172
2.3 |  | VINILO SOBRE PINTURA EXISTENTE 2 MANOS | M2 | 60 | 11561 | 693660
3 |  | CARPINTERIA METALICA |  |  |  | 16916628
3.1 | 10.4 | MARCO PARA PUERTA EN LÁMINA CAL 18 -0.8 | UN | 12 | 228485 | 2741820
3.2 | 10.7 | PUERTA EN LÁMINA CAL 18 INC. ANTICORROSIVO | M2 | 46 | 308148 | 14174808
4 |  | APARATOS SANITARIOS |  |  |  | 12400418
4.1 | 10.15 | DIVISION PARA BAÑO EN ACERO INOXIDABLE 304 CAL.20 (INCLUYE PUERTAS Y ACCESORIOS) | M2 | 10 | 1085562 | 10855620
4.2 | 11.16 | PUNTO HIDRÁULICO PVC-P/PARAL 1/2" | UN | 2 | 103737 | 207474
4.3 |  | SUMINISTRO E INTALACIÓN DE GRIFERIA PARA LAVAMANOS TIPO PUSH | UN | 3 | 324838 | 974514
4.4 |  | REVISION Y ARREGLO GRIFERIA COMPLETA 200 AK SANITARIA | UN | 2 | 115838 | 231676
4.5 |  | REVISION Y ARREGLO GRIFERIA LAVAMANOS | UN | 2 | 65567 | 131134
5 |  | ADECUACIONES COCINA |  |  |  | 13933153
5.1 | 1.12 | DEMOLICIÓN ENCHAPE MURO | M2 | 10 | 12107 | 121070
5.2 |  | LIMPIEZA DE TUBERIA SANITARIA D= 2",3" y 4" CON SONDA ELECTRICA (INCLUYE RETIRO DE RESIDUOS) | ML | 30 | 14982 | 449460
5.3 |  | LIMPIEZA DE TRAMPA DE GRASA Y CAJAS DE INSPECCIÓN (INCLUYE RETIRO DE RESUDIOS) | UN | 3 | 32174 | 96522
5.4 | 5.17 | MURO EN BLOQUE No 5 E = 0.12 M | M2 | 8 | 59718 | 477744
5.5 | 6.3 | FILOS O DILATACIONES S/MURO | ML | 40 | 11192 | 447680
5.6 | 14.01 | BALDOSA CERÁMICA PISO-PARAD 20X20 CALIDAD PRIMERA | M2 | 25 | 83908 | 2097700
5.7 | 14.42 | MEDIA CAÑA EN GRANITO | ML | 20 | 106127 | 2122540
5.8 | 15.1 | CIELO RASO EN PVC e=8 mm (INCLUYE ESTRUCTURA DE APOYO) | M2 | 60 | 83604 | 5016240
5.9 | 18.16 | ESTUCO Y VINILO 3 MANOS | M2 | 100 | 25421 | 2542100
5.1 | 11.16 | PUNTO HIDRAULICO PVC-P/PARAL 1/2'' | UN | 2 | 103737 | 207474
5.11 | 11.36 | REGISTRO 1/2" | UN | 2 | 85985 | 171970
5.12 | 12.09 | SALIDA TOMA DOBLE PVC COMPLETA | UN | 2 | 78811 | 157622
5.13 | 20.1 | VALVULA BOLA GAS 1/2'' | UN | 1 | 25031 | 25031
6 |  | OTROS |  |  |  | 25086317.73
6.1 | 5.02 | ADOQUIN DE ARCILLA 20X10X8 CM | M2 | 48.3835 | 121043 | 5856487.18
6.2 | 5.04 | ANDEN EN CONCRETO 3000 PSI EN SITIO E = 0.1 M | M2 | 41.8805 | 78753 | 3298215.64
6.5 | 7.01 | LINEAS DE DEMARCACIÓN CON PINTURA EN FRIO | ML | 100.9414 | 5293 | 534282.91
7.1 | 18.2 | ANTICORROSIVO SOBRE LÁMINA LINEAL | ML | 100.9415 | 4794 | 483913.76
7.2 | 18.3 | ANTICORROSIVO SOBRE LÁMINA LLENA | M2 | 322.5519 | 18787 | 6059782.17
7.3 | 18.8 | ESMALTE SOBRE LÁMINA LINEAL | ML | 100.9414 | 4376 | 441719.63
7.4 | 18.9 | ESMALTE SOBRE LÁMINA LLENA | M2 | 328.1855 | 22651 | 7433729.53
7.5 | 8.8 | MORTERO 1:4 ARENA LAVADA DE PEÑA | M3 | 1.0094 | 522364 | 527281.61
7.6 | 5.42 | MURO TOLETE COMÚN 0.25 M(LINEAL) | ML | 5.0471 | 89340 | 450905.3
|  |  |  | SUB TOTAL |  | 150219522.73
|  |  |  | ADMINISTRACIÓN | 25% | 37554880.68
|  |  |  | IMPREVISTOS | 2% | 3004390.45
|  |  |  | UTILIDADES | 5% | 7510976.14
AJUSTE
|  |  |  | COSTO TOTAL |  | 198289770
14. PRESUPUESTO MANTENIMIENTO INSTITUCION EDUCATIVA INDUSTRIAL
ITEM | ÍTEM ICCU | DESCRIPCIÓN | UNID. | CANT. | VR. UNITARIO | VR. TOTAL
1 |  | CUBIERTAS |  |  |  | 15496515
1.1 | 13.9 | MANTO FIBERGLASS 600X1 | M2 | 125 | 44417 | 5552125
1.2 |  | LIMPIEZA E IMPERMEABILIZACION VIGA CANAL (INCLUYE TRABAJOS EN ALTURA) | ML | 80 | 49280 | 3942400
1.3 | 7.33 | FLANCHE EN LÁMINA GALVANIZADA CAL. 22; DS=20 | ML | 90 | 32411 | 2916990
1.4 |  | LIMPIEZA Y LAVADO DE BAJANTES | ML | 100 | 30850 | 3085000
2 |  | CIELO RASO AUDITORIO |  |  |  | 21524338
2.1 | 1.14 | DEMOLICIÓN CIELO RASO FALSO AUDITORIO | M2 | 100 | 15566 | 1556600
2.2 | 15.3 | CIELO RASO BOVEDAS DRYWALL (INCLUYE PINTURA) | M2 | 100 | 84942 | 8494200
2.3 |  | REVISION Y ARREGLO RED ELECTRICA, INCLUYE SALIDAS DE TOMAS Y REPOSICION DE CABLEADO | GL | 1 | 3000000 | 3000000
2.4 | 12.03 | SALIDA LÁMPARA TOMA EMT COMPLETA | UN | 16 | 95364 | 1525824
2.5 |  | SUMINISTRO E INSTALACION LUMINARIA LED PANEL RECTANGULAR DE 30 X120 CM 40W | UN | 22 | 135552 | 2982144
2.6 |  | SUMINISTRO E INSTALACIÓN PANEL CUADRADO LED 60 X 60 40 W | UN | 35 | 113302 | 3965570
3 |  | APARATOS SANITARIOS |  |  |  | 7125280
3.1 |  | REVISION Y ARREGLO GRIFERIA COMPLETA 200 AK SANITARIA | UN | 25 | 115838 | 2895950
3.2 |  | REVISION Y ARREGLO GRIFERIA LAVAMANOS | UN | 28 | 69838 | 1955464
3.3 |  | SUMINISTRO E INSTALACION GRIFERIA LAVAMANOS TIPO PUSH | UN | 7 | 324838 | 2273866
4 |  | PINTURA |  |  |  | 12233960
4.1 |  | PINTURA KORAZA DOS MANOS SOBRE PAÑETE O PINTURA EXISTENTE FACHADAS | M2 | 270 | 12138 | 3277260
4.2 |  | VINILO SOBRE PINTURA EXISTENTE 2 MANOS | M2 | 700 | 11561 | 8092700
4.3 | 5.5 | LAVADA DE FACHADA | M2 | 90 | 9600 | 864000
5 |  | ADECUACIONES COCINA |  |  |  | 10488317.5
5.1 | 1.38 | DESMONTE MARCOS Y PUERTAS | UN | 2 | 21550 | 43100
5.2 | 1.39 | DESMONTE VENTANAS | M2 | 4 | 18891 | 75564
5.3 | 1.1 | DEMOLICIÓN BALDOSA DE PISO H=0.02 M | M2 | 20 | 11256 | 225120
5.4 | 1.12 | DEMOLICIÓN ENCHAPE MURO | M2 | 8 | 12107 | 96856
5.5 | 5.33 | MURO EN LADRILLO PRENSADO MACIZO E=0.12 M(MESON) | M2 | 2.5 | 125715 | 314287.5
5.6 | 6.17 | PAÑETE LISO MUROS 1:4, E=1.5 CM | M2 | 30 | 27264 | 817920
5.7 | 10.4 | MARCO PARA PUERTA EN LÁMINA CAL 18 -0.8 | UN | 2 | 228485 | 456970
5.8 | 10.7 | PUERTA EN LÁMINA CAL 18 INC. ANTICORROSIVO | UN | 2 | 308148 | 616296
5.9 | 9.19 | SUMINISTRO E INSTALACIÓN CERROJO DOBLE | UN | 2 | 127256 | 254512
5.1 | APU | LIMPIEZA DE TUBERIA SANITARIA D= 2",3" y 4" CON SONDA ELECTRICA (INCLUYE RETIRO DE RESIDUOS) | ML | 60 | 14982 | 898920
5.11 | APU | LIMPIEZA DE TRAMPA DE GRASA Y CAJAS DE INSPECCIÓN (INCLUYE RETIRO DE RESUDIOS) | UN | 3 | 32174 | 96522
5.12 | 14.35 | REMATES BOCEL ALUMINIO | ML | 20 | 14776 | 295520
5.13 | 14.6 | BALDOSA INSTITUCIONAL GRANO MARMOL P2; PAYANDE FONDO BLANCO. INCLUYE ALISTADO | M2 | 12 | 107293 | 1287516
5.14 | 14.1 | BALDOSA CERÁMICA PISO-PARED 20X20 CALIDAD PRIMERA | M2 | 27 | 83908 | 2265516
5.15 | 14.2 | BALDOSA CERÁMICA PISO-PARED 20X20 CALIDAD PRIMERA (LINEAL) | ML | 5 | 52271 | 261355
5.16 | 14.44 | PINTURA ACRÍLICA PARA PISOS | M2 | 25 | 20364 | 509100
5.17 | 5.8 | MESONES EN CONCRETO 2500 PSI, E=0.1M (INC. REFUERZO) | M2 | 3 | 137942 | 413826
5.18 | 14.8 | ACABADO EN GRANITO (INCLUYE DILATACIÓN EN BRONCE Y PULIDA) | M2 | 3 | 242525 | 727575
5.19 | 14.39 | DESTRONQUE Y PULIDO DE PLOMO BALDOSA GRANO DE MÁRMOL N.5 | M2 | 27 | 24670 | 666090
5.2 | 18.3 | ANTICORROSIVO SOBRE LÁMINA LLENA | M2 | 4 | 18787 | 75148
5.21 | 18.9 | ESMALTE SOBRE LÁMINA LLENA | M2 | 4 | 22651 | 90604
6 |  | URBANISMO |  |  |  | 19460269.05
6.1 | 5.02 | ADOQUIN DE ARCILLA 20X10X8 CM | M2 | 66 | 121043 | 7988838
6.2 | 5.04 | ANDEN EN CONCRETO 3000 PSI EN SITIO E = 0.1 M | M2 | 62.0309 | 78753 | 4885122.49
6.3 | 5.13 | SARDINEL FUNDIDO IN-SITU H = 0.2 M, E = 0.2 M, CONCRETO 3000 PSI | ML | 72.961 | 46980 | 3427706.36
6.4 | 5.16 | TABLETA PREFABRICADA A - 20 (20X20 CM) | M2 | 30.9872 | 84771 | 2626814.78
6.5 | 7.01 | LINEAS DE DEMARCACIÓN CON PINTURA EN FRIO | ML | 100.4699 | 5293 | 531787.42
7 |  | OTROS |  |  |  | 92996342
7.1 | 1.17 | DEMOLICIÓN MUROS EN MAMAPOSTERÍA 0.25 M | M2 | 177 | 30598 | 5415846
7.2 | 1.29 | DEMOLICIÓN VIGAS Y COLUMNAS | M3 | 4 | 386724 | 1546896
7.3 | 2.6 | SOBRECIMIENTOS CONCRETO 3000 PSI 25x25 | M3 | 7.5 | 839452 | 6295890
7.4 | 2.7 | VIGA DE AMARRE EN CONCRETO 3500 PSI | M3 | 4.5 | 840760 | 3783420
7.5 | 2.8 | ZAPATAS EN CONCRETO 3500 PSI | M3 | 7 | 788712 | 5520984
7.6 | 4.7 | SUMIDERO EN LADRILLO SL-100 | UN | 3 | 1573933 | 4721799
7.7 | 3.11 | TUBERÍA DRENAJE PVC 160 | ML | 36 | 63619 | 2290284
7.8 | 8.3 | CONCRETO DE 3000 PSI | M3 | 6 | 437106 | 2622636
7.9 | 8.5 | CONCRETO 2000 PSI | M3 | 2 | 359201 | 718402
7.1 | 4.21 | ACERO FIGURADO 37000 PSI | KG | 500 | 7643 | 3821500
7.11 | 4.22 | ACERO FIGURADO 60000 PSI | KG | 950 | 7900 | 7505000
7.12 | 4.3 | COLUMNAS 3500 PSI | M3 | 5 | 1109159 | 5545795
7.13 | 5.54 | ANCLAJE 1/2" L=50CM | UN | 30 | 23798 | 713940
7.14 | 5.43 | MURO LADRILLO REJILLA 0.12 M, DOS CARAS A LA VISTA | M2 | 80 | 102838 | 8227040
7.15 | 5.44 | MURO LADRILLO REJILLA 0.12 M, DOS CARAS A LA VISTA (LINEAL) | ML | 30 | 64761 | 1942830
7.16 | 10.1 | CERRAMIENTO MALLA ESLABONADA C. 10 INC. ÁNGULO (PARAL EN TUBO ESTRUCTURAL GALVANIZADO 2") | M2 | 40 | 164371 | 6574840
7.17 | 18.2 | ANTICORROSIVO SOBRE LÁMINA LINEAL | ML | 220 | 4794 | 1054680
7.18 | 18.3 | ANTICORROSIVO SOBRE LÁMINA LLENA | M2 | 440 | 18787 | 8266280
7.19 | 18.8 | ESMALTE SOBRE LÁMINA LINEAL | ML | 220 | 4376 | 962720
7.2 | 18.9 | ESMALTE SOBRE LÁMINA LLENA | M2 | 440 | 22651 | 9966440
7.21 | 8.8 | MORTERO 1:4 ARENA LAVADA DE PEÑA | M3 | 5 | 522364 | 2611820
7.22 | 5.42 | MURO TOLETE COMÚN 0.25 M(LINEAL) | ML | 5 | 89340 | 446700
7.23 |  | ALAMBRE DE PUAS No. 12 (3 HILOS) | ML | 200 | 12203 | 2440600
|  |  |  | SUB-TOTAL |  | 179325021.55
|  |  |  | ADMINISTRACION | 25% | 44831255.39
|  |  |  | IMPREVISTOS | 2% | 3586500.43
|  |  |  | UTILIDAD | 5% | 8966251.08
AJUSTE
|  |  |  | COSTO TOTAL |  | 236709028.45
[5 empty] | TOTAL EDUCACIÓN | 2232894344.49
3. PRESUPUESTO MANTENIMIENTO CASA DEL ADULTO MAYOR Y MEGA COMEDOR CENTRO DÍA
ÍTEM | ID. ICCU | DESCRIPCIÓN | UNID. | CANT. | VLR UNITARIO | VR. TOTAL
1 |  | PRELIMINARES |  |  |  | 5133769.76
1.1 | 1.11 | DEMOLICIÓN BALDOSA DE PISO H=0,04 M | M2 | 34.8509 | 15877 | 553327.94
1.2 | 1.12 | DEMOLICIÓN ENCHAPE MURO | M2 | 2.9996 | 12107 | 36315.68
1.3 | 1.14 | DEMOLICIÓN CIELO RASO FALSO (MEGA COMEDOR Y CASA ADULTO MAYOR) | M2 | 291.9264 | 15566 | 4544126.14
2 |  | PAÑETES REVOQUES Y REPELLOS |  |  |  | 37398489.04
2.1 | 13.9 | MANTO FIBERGLASS 600X1 | M2 | 478.0328 | 44417 | 21232781.52
2.2 |  | LIMPIEZA E IMPERMEABILIZACION VIGA CANAL (INCLUYE TRABAJOS EN ALTURA) | M2 | 171.3787 | 49280 | 8445543.39
2.3 | 6.5 | IMPERMEABILIZACIÓN INTEGRAL MORTERO SIKA | M2 | 197.9535 | 10180 | 2015166.57
2.4 | 8.11 | MORTERO IMPERMEABILIZADO 1:3 ARENA LAVADA DE PEÑA | M3 | 6.7771 | 841808 | 5704997.56
3 |  | CUBIERTAS |  |  |  | 29408412.25
3.1 | 7.34 | FLANCHE EN LÁMINA GALVANIZADA CAL. 22; DS=30 | ML | 195.6095 | 37713 | 7377022.93
3.2 | 15.5 | CIELO RASO PLANO DRY WALL (INCLUYE PINTURA) | M2 | 228.1561 | 76823 | 17527634.98
3.3 |  | LIMPIEZA Y LAVADO DE BAJANTES | ML | 145.9888 | 30850 | 4503754.34
4 |  | MAMPOSTERÍA |  |  |  | 960000
4.1 | 5.5 | LAVADO DE FACHADA | M2 | 100 | 9600 | 960000
5 |  | PINTURAS |  |  |  | 22229741.45
5.1 |  | VINILO SOBRE PINTURA EXISTENTE 2 MANOS | M2 | 1021.3644 | 11561 | 11807993.94
5.2 | 18.16 | ESTUCO Y VINILO 3 MANOS | M2 | 287.7424 | 25421 | 7314699.23
5.3 | 18.26 | PINTURA EPOXICA | M2 | 34.8248 | 21160 | 736892.77
5.4 | 18.14 | ESTUCO | M2 | 197.6612 | 11991 | 2370155.51
6 |  | UNIDADES SANITARIAS |  |  |  | 39818784
6.1 |  | REVISION Y ARREGLO GRIFERIA COMPLETA 200 AK SANITARIA | UN | 16 | 115838 | 1853408
6.2 |  | REVISION Y ARREGLO GRIFERIA LAVAMANOS | UN | 16 | 65567 | 1049072
6.3 | 11.25 | RED SUMINISTRO PVC 1 1/2" | ML | 5 | 33546 | 167730
6.4 | 14.6 | BALDOSA INSTITUCIONAL GRANO MARMOL P2; PAYANDE FONDO BLANCO. INCLUYE ALISTADO | M2 | 60 | 107293 | 6437580
6.5 |  | REVISIÓN Y MANTENIMIENTO DEL SISTEMA HIDRAULICO (INCLUYE BOMBAS) | GL | 1 | 30000000 | 30000000
6.6 | 5.13 | MURO SUPERBOARD DOBLE CARA 0.10 M | M2 | 2 | 155497 | 310994
7 |  | CARPINTERÍA (PUERTA COCINA Y PRINCIPAL) |  |  |  | 328526
7.1 | 18.3 | ANTICORROSIVO SOBRE LAMINA LLENA | M2 | 4 | 18787 | 75148
7.2 | 18.9 | ESMALTE SOBRE LAMINA LLENA | M2 | 4 | 22651 | 90604
7.3 | 9.18 | CERRADURA DE ENTRADA PRINCIPAL | UN | 1 | 162774 | 162774
8 |  | INSTALACIONES ELÉCTRICAS |  |  |  | 1133020
8.1 |  | SUMINISTRO E INSTALACIÓN PANEL LED CUADRADO 60 X 60 40 W | UN | 10 | 113302 | 1133020
9 |  | ADECUACIÓN COCINA |  |  |  | 6817963
9.1 | 15.10 | CIELO RASO EN PVC e=8 mm (INCLUYE ESTRUCTURA DE APOYO) | M2 | 25 | 83604 | 2090100
9.2 | 17.12 | SUMINISTRO E INSTALACIÓN LAVAPLATOS DE SOBREPONER EN ACERO INOXIDABLE 120 X 60 cm (INCLUYE ACCESORIOS Y GRIFERÍA) | UN | 1 | 507623 | 507623
9.3 | 14.01 | BALDOSA CERÁMICA PISO-PARAD 20X20 CALIDAD PRIMERA | M2 | 25 | 83908 | 2097700
9.4 | 14.42 | MEDIA CAÑA EN GRANITO | ML | 20 | 106127 | 2122540
10 |  | OTROS |  |  |  | 71296445.62
10.1 | 18.2 | ANTICORROSIVO SOBRE LÁMINA LINEAL | ML | 494.1554 | 4794 | 2368981.15
10.2 | 18.3 | ANTICORROSIVO SOBRE LÁMINA LLENA | M2 | 1052.1073 | 18787 | 19765940.18
10.3 | 18.8 | ESMALTE SOBRE LÁMINA LINEAL | ML | 494.5771 | 4376 | 2164269.31
10.4 | 18.9 | ESMALTE SOBRE LÁMINA LLENA | M2 | 1024.8145 | 22651 | 23213074.28
10.5 | 5.02 | ADOQUIN DE ARCILLA 20X10X8 CM | M2 | 59 | 121043 | 7141537
10.6 | 5.9 | CAÑUELA PREFABRICADA TIPO A-120 | ML | 88 | 118055 | 10388840
10.7 | 5.13 | SARDINEL FUNDIDO IN-SITU H = 0.2 M, E = 0.2 M, CONCRETO 3000 PSI | ML | 68.6475 | 46980 | 3225059.72
10.8 | 5.16 | TABLETA PREFABRICADA A - 20 (20X20 CM) | M2 | 29.5106 | 84771 | 2501642.23
10.9 | 7.01 | LINEAS DE DEMARCACIÓN CON PINTURA EN FRIO | ML | 99.5847 | 5293 | 527101.75
|  |  |  | SUB TOTAL |  | 214525151.12
|  |  |  | ADMINISTRACIÓN | 25% | 53631287.78
|  |  |  | IMPREVISTOS | 2% | 4290503.02
|  |  |  | UTILIDADES | 5% | 10726257.56
AJUSTE AL PESO
|  |  |  | COSTO TOTAL |  | 283173199.48
15. PRESUPUESTO MANTENIMIENTO MEGALUDOTECA
ÍTEM | ID. ICCU | DESCRIPCIÓN | UNID. | CANT. | VLR UNITARIO | VR. TOTAL
1 |  | PRELIMINARES |  |  |  | 3113200
1.1 | 1.14 | DEMOLICIÓN CIELO RASO FALSO | M2 | 200 | 15566 | 3113200
2 |  | PAÑETES REVOQUES Y REPELLOS |  |  |  | 3618120
2.1 | 6.5 | IMPERMEABILIZACIÓN INTEGRAL MORTERO SIKA | M2 | 250 | 10180 | 2545000
2.2 | 18.1 | IMPERMEABILIZACIÓN FACHADA EN SIKA TRANSPARENTE O SIMILAR | M2 | 80 | 13414 | 1073120
3 | 9 | CARPINTERÍA EN MADERA |  |  |  | 3724651
3.1 | 9.27 | VIDRIO TEMPLADO PULIDO 10 mm | M2 | 7 | 481486 | 3370402
3.2 | 9.29 | VIDRIO TRANSPARENTE 3 mm | M2 | 7 | 50607 | 354249
4 |  | CUBIERTAS |  |  |  | 11849643.95
4.1 | 15.5 | CIELO RASO PLANO DRY WALL (INCLUYE PINTURA) | M2 | 120.3384 | 76823 | 9244754.13
4.2 |  | CUBIERTA EN POLICARBONATO ALVEOLAR 8MM (INCLUYE PINTRA EN ESMALTE PARA ESTRUCTURA) | M2 | 2.9939 | 132375 | 396323.82
4.3 |  | LIMPIEZA, LAVADO Y DESTACO DE BAJANTES | ML | 61 | 36206 | 2208566
5 |  | PINTURAS |  |  |  | 22328120
5.1 |  | VINILO SOBRE PINTURA EXISTENTE 2 MANOS | M2 | 1300 | 11561 | 15029300
5.2 | 18.16 | ESTUCO Y VINILO 3 MANOS | M2 | 120 | 25421 | 3050520
5.3 |  | PINTURA KORAZA DOS MANOS SOBRE PAÑETE O PINTURA EXISTENTE FACHADAS | M2 | 350 | 12138 | 4248300
6 |  | APARATOS SANITARIOS |  |  |  | 1088430
6.1 |  | REVISION Y ARREGLO GRIFERIA COMPLETA 200 AK SANITARIA | UN | 6 | 115838 | 695028
6.2 |  | REVISION Y ARREGLO GRIFERIA LAVAMANOS | UN | 6 | 65567 | 393402
7 |  | CARPINTERÍA METÁLICA |  |  |  | 13252593
7.1 |  | SUMINISTRO E INSTALACIÓN DE MALLA CONTRA PLAGAS INCLUYE ESTRUCTURA EN ÁNGULO HIERRO 1'' X 1'' X 6M | M2 | 48 | 247616 | 11885568
7.2 |  | SUMINISTRO E INSTALACION CERROJO PARA PUERTA DE VIDRIO | UN | 11 | 124275 | 1367025
8 |  | INSTALACIONES ELÉCTRICAS |  |  |  | 3532776
8.1 |  | SUMINISTRO E INSTALACIÓN DE BALA LED 16W | UN | 13 | 156200 | 2030600
8.2 |  | SUMINISTRO E INSTALACIÓN PANEL LED CUADRADO 60 X 60 40 W | UN | 13 | 115552 | 1502176
9 |  | URBANISMO |  |  |  | 17142223.24
9.1 | 5.02 | ADOQUIN DE ARCILLA 20X10X8 CM | M2 | 58 | 121043 | 7020494
9.2 | 5.04 | ANDEN EN CONCRETO 3000 PSI EN SITIO E = 0.1 M | M2 | 49 | 78753 | 3858897
9.3 | 5.13 | SARDINEL FUNDIDO IN-SITU H = 0.2 M, E = 0.2 M, CONCRETO 3000 PSI | ML | 68.5878 | 46980 | 3222253.98
9.4 | 5.16 | TABLETA PREFABRICADA A - 20 (20X20 CM) | M2 | 29.6369 | 84771 | 2512346.1
9.5 | 7.01 | LINEAS DE DEMARCACIÓN CON PINTURA EN FRIO | ML | 99.7983 | 5293 | 528232.16
10 |  | MANTENIMIENTO CERRAMIENTO |  |  |  | 49133975.38
10.1 | 18.2 | ANTICORROSIVO SOBRE LÁMINA LINEAL | ML | 248.4869 | 4794 | 1191246.24
10,2 | 18.3 | ANTICORROSIVO SOBRE LÁMINA LLENA | M2 | 1057.1642 | 18787 | 19860943.63
10,3 | 18.8 | ESMALTE SOBRE LÁMINA LINEAL | ML | 248.4869 | 4376 | 1087378.71
10,4 | 18.9 | ESMALTE SOBRE LÁMINA LLENA | M2 | 1025.6919 | 22651 | 23232948.01
10,5 | 5.42 | MURO TOLETE COMÚN 0.25 M(LINEAL) | ML | 2 | 89340 | 178680
10,6 | 8.8 | MORTERO 1:4 ARENA LAVADA DE PEÑA | M3 | 6.8588 | 522364 | 3582778.79
|  |  |  | SUB TOTAL |  | 128783732.57
|  |  |  | ADMINISTRACIÓN | 25% | 32195933.14
|  |  |  | IMPREVISTOS | 2% | 2575674.65
|  |  |  | UTILIDADES | 5% | 6439186.63
AJUSTE
|  |  |  | COSTO TOTAL |  | 169994526.99
16. PRESUPUESTO MANTENIMIENTO MEGA HOGAR
ÍTEM | ID. ICCU | DESCRIPCIÓN | UNID. | CANT. | VLR UNITARIO | VR. TOTAL
1 |  | PRELIMINARES |  |  |  | 1838000
1.1 | 1.1 | DEMOLICION BALDOSA DE PISO H=0,02 M | M2 | 25 | 11256 | 281400
1.2 | 1.14 | DEMOLICIÓN CIELO RASO FALSO | M2 | 100 | 15566 | 1556600
2 |  | PAÑETES REVOQUES Y REPELLOS |  |  |  | 3483980
2.1 | 6.5 | IMPERMEABILIZACIÓN INTEGRAL MORTERO SIKA | M2 | 250 | 10180 | 2545000
2.2 | 18.1 | IMPERMEABILIZACIÓN FACHADA EN SIKA TRANSPARENTE O SIMILAR | M2 | 70 | 13414 | 938980
3 |  | CARPINTERÍA EN MADERA |  |  |  | 3876472
3.1 | 9.27 | VIDRIO TEMPLADO PULIDO 10 mm | M2 | 7 | 481486 | 3370402
3.2 | 9.29 | VIDRIO TRANSPARENTE 3 mm | M2 | 10 | 50607 | 506070
4 |  | CUBIERTAS |  |  |  | 14325008.05
4.1 | 15.5 | CIELO RASO PLANO DRY WALL (INCLUYE PINTURA) | M2 | 77.2563 | 76823 | 5935057.76
4.2 |  | CUBIERTA EN POLICARBONATO (NO INCLUYE ESTRUCTURA) | M2 | 26.9832 | 231399 | 6243886.12
4.3 |  | LIMPIEZA, LAVADO Y DESTACO DE BAJANTES | ML | 59.2737 | 36206 | 2146064.17
5 |  | PINTURAS |  |  |  | 21104506.79
5.1 |  | VINILO SOBRE PINTURA EXISTENTE 2 MANOS | M2 | 558.9378 | 11561 | 6461879.55
5.2 | 18.16 | ESTUCO Y VINILO 3 MANOS | M2 | 98.5878 | 25421 | 2506199.99
5.3 |  | RESANE Y PINTURA FACHADAS CON PINTURA TIPO KORAZA | M2 | 650.5724 | 18655 | 12136427.25
6 |  | APARATOS SANITARIOS |  |  |  | 1114056
6.1 |  | REVISION Y ARREGLO GRIFERIA SANITARIOS | UN | 6 | 115838 | 695028
6.2 |  | REVISION Y ARREGLO GRIFERIA LAVAMANOS | UN | 6 | 69838 | 419028
7 |  | CARPINTERÍA METÁLICA |  |  |  | 250682100
7.1 |  | SUMINISTRO E INSTALACIÓN DE MALLA CONTRA PLAGAS INCLUYE ESTRUCTURA EN ÁNGULO HIERRO 1'' X 1'' X 6M | M2 | 1000 | 247616 | 247616000
7.2 |  | SUMINISTRO E INSTALACION CERROJO PARA PUERTA DE VIDRIO | UN | 8 | 124275 | 994200
7.3 | 18.3 | ANTICORROSIVO SOBRE LAMINA LLENA | M2 | 50 | 18787 | 939350
7.4 | 18.9 | ESMALTE SOBRE LAMINA LLENA | M2 | 50 | 22651 | 1132550
8 |  | INSTALACIONES ELÉCTRICAS |  |  |  | 52819824
8.1 |  | SUMINISTRO E INSTALACIÓN DE SISTEMA HIDRAULICO DE PRESIÓN DE 6.6 HP(INCLUYE SUMINISTRO DE ELECTROBOMBAS Y EQUIPOS) | UN | 1 | 50496000 | 50496000
8.2 |  | SUMINISTRO E INSTALACIÓN DE BALA LED 16W | UN | 6 | 156200 | 937200
8.3 |  | SUMINISTRO E INSTALACIÓN PANEL LED CUADRADO 60 X 60 40 W | UN | 12 | 115552 | 1386624
9 |  | URBANISMO |  |  |  | 19550277.83
9.1 | 5.02 | ADOQUIN DE ARCILLA 20X10X8 CM | M2 | 60 | 121043 | 7262580
9.2 | 5.04 | ANDEN EN CONCRETO 3000 PSI EN SITIO E = 0.1 M | M2 | 51 | 78753 | 4016403
9.3 | 5.13 | SARDINEL FUNDIDO IN-SITU H = 0.2 M, E = 0.2 M, CONCRETO 3000 PSI | ML | 68.729 | 46980 | 3228888.58
9.4 | 5.16 | TABLETA PREFABRICADA A - 20 (20X20 CM) | M2 | 29.5763 | 84771 | 2507215.45
9.5 | 7.01 | LINEAS DE DEMARCACIÓN CON PINTURA EN FRIO | ML | 99.7983 | 5293 | 528232.16
9.6 | 14 | TABLON DE GRES LISO O RÚSTICO 33 X 33 | M2 | 24.6974 | 81262 | 2006958.64
10 |  | MANTENIMIENTO CERRAMIENTO |  |  |  | 30266168.51
10.1 | 18.2 | ANTICORROSIVO SOBRE LÁMINA LINEAL | ML | 199.193 | 4794 | 954931.33
10,2 | 18.3 | ANTICORROSIVO SOBRE LÁMINA LLENA | M2 | 650.5724 | 18787 | 12222302.8
10,3 | 18.8 | ESMALTE SOBRE LÁMINA LINEAL | ML | 199.3689 | 4376 | 872438.31
10,4 | 18.9 | ESMALTE SOBRE LÁMINA LLENA | M2 | 639.2746 | 22651 | 14480208.68
10.2 | 8.8 | MORTERO 1:4 ARENA LAVADA DE PEÑA | M3 | 2.9818 | 522364 | 1557607.39
10.3 | 5.42 | MURO TOLETE COMÚN 0.25 M(LINEAL) | ML | 2 | 89340 | 178680
|  |  |  | SUB TOTAL |  | 399060393.18
|  |  |  | ADMINISTRACIÓN | 25% | 99765098.3
|  |  |  | IMPREVISTOS | 2% | 7981207.86
|  |  |  | UTILIDADES | 5% | 19953019.66
AJUSTE
|  |  |  | COSTO TOTAL |  | 526759719
[5 empty] | TOTAL SOCIAL | 979927445.47
32. PRESUPUESTO CERRAMIENTO TIBIFLORES
ÍTEM | ID. ICCU | DESCRIPCIÓN | UNID. | CANT. | VLR UNITARIO | VR. TOTAL
1 |  | PRELIMINARES |  |  |  | 752561862
1.1 | 16.4 | EXCAVACIÓN MANUAL EN MATERIAL COMÚN (INCLUYE RETIRO DE DE SOBRANTES A UNA DISTANCIA MENOR DE 5 KM) | M3 | 297 | 74321 | 22073337
1.2 | 4.4 | CONCRETO CICLÓPEO 2000 PSI, 40% RAJÓN | M3 | 165.0075 | 285369 | 47088022.38
1.3 | 2.7 | VIGA DE AMARRE EN CONCRETO 3500 PSI 0.20*0.8 , A LA VISTA 0.40 | M3 | 130.8548 | 840760 | 110017442.24
1.4 | 4.22 | ACERO FIGURADO 60000 PSI | KG | 8845.2119 | 7900 | 69877173.76
1.5 |  | SUMINISTRO E INSTALACIÓN DE CERRAMIENTO EN TUBO DE 2 " REDONDO PARA AGUAS NEGRAS DE 2.40 m DE ALTO, CORTADO EN LA PARTE SUPERIOR A 45° CON SU DEBIDA TAPA Y TERMINADO EN PINTURA DE ESMALTE CON ANTICORROSIVO. | ML | 770.1222 | 653800 | 503505886.62
|  |  |  | SUB TOTAL |  | 752561862
|  |  |  | ADMINISTRACIÓN | 25% | 188140465.5
|  |  |  | IMPREVISTOS | 2% | 15051237.24
|  |  |  | UTILIDAD | 5% | 37628093.1
AJUSTE
|  |  |  | COSTO TOTAL |  | 993381657.84
33. PRESUPUESTO CERRAMIENTO SAN JORGE
ÍTEM | ID. ICCU | DESCRIPCIÓN | UNID. | CANT. | VLR UNITARIO | VR. TOTAL
1 |  | PRELIMINARES |  |  |  | 225917691
1.1 | 16.4 | EXCAVACIÓN MANUAL EN MATERIAL COMÚN (INCLUYE RETIRO DE DE SOBRANTES A UNA DISTANCIA MENOR DE 5 KM) | M3 | 85.9611 | 74321 | 6388717.1
1.2 | 4.4 | CONCRETO CICLÓPEO 2000 PSI, 40% RAJÓN | M3 | 47.7039 | 285369 | 13613217.9
1.3 | 2.7 | VIGA DE AMARRE EN CONCRETO 3500 PSI 0.20*0.8 , A LA VISTA 0.40 | M3 | 38.1 | 840760 | 32032956
1.4 | 4.22 | ACERO FIGURADO 60000 PSI | KG | 2562 | 7900 | 20239800
1.5 |  | SUMINISTRO E INSTALACIÓN DE CERRAMIENTO EN TUBO DE 2 " REDONDO PARA AGUAS NEGRAS DE 2.40 m DE ALTO, CORTADO EN LA PARTE SUPERIOR A 45° CON SU DEBIDA TAPA Y TERMINADO EN PINTURA DE ESMALTE CON ANTICORROSIVO. | ML | 235 | 653800 | 153643000
|  |  |  | SUB TOTAL |  | 225917691
|  |  |  | ADMINISTRACIÓN | 25% | 56479422.75
|  |  |  | IMPREVISTOS | 2% | 4518353.82
|  |  |  | UTILIDAD | 5% | 11295884.55
AJUSTE
|  |  |  | COSTO TOTAL |  | 298211352.12
34. PRESUPUESTO CERRAMIENTO LA SIERRA
ÍTEM | ID. ICCU | DESCRIPCIÓN | UNID. | CANT. | VLR UNITARIO | VR. TOTAL
1 |  | PRELIMINARES |  |  |  | 168631522.49
1.1 | 16.4 | EXCAVACIÓN MANUAL EN MATERIAL COMÚN (INCLUYE RETIRO DE DE SOBRANTES A UNA DISTANCIA MENOR DE 5 KM) | M3 | 64.1172 | 74321 | 4765254.64
1.2 | 4.4 | CONCRETO CICLÓPEO 2000 PSI, 40% RAJÓN | M3 | 35.5901 | 285369 | 10156301.6
1.3 | 2.7 | VIGA DE AMARRE EN CONCRETO 3500 PSI 0.20*0.8 , A LA VISTA 0.40 | M3 | 28.4187 | 840760 | 23893305.27
1.4 | 4.22 | ACERO FIGURADO 60000 PSI | KG | 1913.1852 | 7900 | 15114163.09
1.5 |  | SUMINISTRO E INSTALACIÓN DE CERRAMIENTO EN TUBO DE 2 " REDONDO PARA AGUAS NEGRAS DE 2.40 m DE ALTO, CORTADO EN LA PARTE SUPERIOR A 45° CON SU DEBIDA TAPA Y TERMINADO EN PINTURA DE ESMALTE CON ANTICORROSIVO. | ML | 175.4397 | 653800 | 114702497.89
|  |  |  | SUB TOTAL |  | 168631522.49
|  |  |  | ADMINISTRACIÓN | 25% | 42157880.62
|  |  |  | IMPREVISTOS | 2% | 3372630.45
|  |  |  | UTILIDAD | 5% | 8431576.12
AJUSTE
|  |  |  | COSTO TOTAL |  | 222593609.68
[5 empty] | TOTAL E.PUBLICO | 1514186619.64
TOTAL CONTRATO | [5 empty] | 7156028476.03 | #REF!